## Rekapitulace stavby
2012 |  | List obsahuje: |  |  |  |  | 1) Souhrnný list stavby |  |  |  | 2) Rekapitulace objektů | [16 empty] | 2.0 | [5 empty] | False | False
| optimalizováno pro tisk sestav ve formátu A4 - na výšku | [17 empty] | >> skryté sloupce << | [13 empty] | 0,01 | 21
[33 empty] | 0,01 | 15
| SOUHRNNÝ LIST STAVBY | [18 empty] | v --- níže se nacházejí doplnkové a pomocné údaje k sestavám --- v | [11 empty] | Návod na vyplnění | 0,001
|  | Kód: | [29 empty] | Měnit lze pouze buňky se žlutým podbarvením! 1) na prvním listu Rekapitulace stavby vyplňte v sestavě a) Souhrnný list - údaje o Zhotoviteli (přenesou se do ostatních sestav i v jiných listech) b) Rekapitulace objektů - potřebné Ostatní náklady 2) na vybraných listech vyplňte v sestavě a) Krycí list - údaje o Zhotoviteli, pokud se liší od údajů o Zhotoviteli na Souhrnném listu (údaje se přenesou do ostatních sestav v daném listu) b) Rekapitulace rozpočtu - potřebné Ostatní náklady c) Celkové náklady za stavbu - ceny u položek - množství, pokud má žluté podbarvení - a v případe potřeby poznámku (ta je v skrytém sloupci) | 0,01
|  | Stavba: |  |  |  |  | ZŠ Jandusů - přístavba pavilonu, nám. Bratří Jandusů 2/38 | [25 empty] | 0,1
|  | JKSO: | [13 empty] | CC-CZ: | [16 empty] | 1
|  | Místo: |  |  |  |  | Uhříněves | [8 empty] | Datum: |  | 27.10.2014 | [14 empty] | 10
100
|  | Objednavatel: | [13 empty] | IČ: | [16 empty] | 0,1
|  |  | Městská část Praha 22 | [12 empty] | DIČ: | [16 empty] | 0,1
0,1
|  | Zhotovitel: | [13 empty] | IČ: |  | Vyplň údaj | [14 empty] | 0,1
|  |  | Vyplň údaj | [12 empty] | DIČ: |  | Vyplň údaj | [14 empty] | 0,1
False
|  | Projektant: | [13 empty] | IČ: | [16 empty] | False
|  |  | atelier AXON, Ing. Marek Richtera | [12 empty] | DIČ: | [16 empty] | True
1
|  | Zpracovatel: | [13 empty] | IČ: | [16 empty] | 1
DIČ:
|  | Náklady z rozpočtů | [13 empty] | 0
|  | Ostatní náklady ze souhrnného listu | [13 empty] | 0
|  | Cena bez DPH | [13 empty] | 0
|  | DPH |  | základní |  |  |  | 21% |  | ze | 0 |  |  |  |  | 0
|  |  |  | snížená |  |  |  | 15% |  | ze | 0 |  |  |  |  | 0
|  |  |  | zákl. přenesená |  |  |  | 21% |  | ze | 0 |  |  |  |  | 0
|  |  |  | sníž. přenesená |  |  |  | 15% |  | ze | 0 |  |  |  |  | 0
|  |  |  | nulová |  |  |  | 0% |  | ze | 0 |  |  |  |  | 0
|  | Cena s DPH | [7 empty] | v |  | CZK |  |  |  | 0
|  | Projektant | [10 empty] | Zpracovatel
|  | Datum a podpis: | [6 empty] | Razítko |  |  |  | Datum a podpis: |  |  |  | Razítko
|  | Objednavatel | [10 empty] | Zhotovitel
|  | Datum a podpis: | [6 empty] | Razítko |  |  |  | Datum a podpis: |  |  |  | Razítko
REKAPITULACE OBJEKTŮ STAVBY
| Kód: | [6 empty] | 0
| Stavba: | [6 empty] | ZŠ Jandusů - přístavba pavilonu, nám. Bratří Jandusů 2/38
| Místo: | [6 empty] | Uhříněves | [6 empty] | Datum: |  | 27.10.2014
| Objednavatel: | [6 empty] | Městská část Praha 22 | [6 empty] | Projektant: |  | atelier AXON, Ing. Marek Richtera |  |  | Informatívní údaje z listů zakázek
| Zhotovitel: | [13 empty] | Zpracovatel:
| Kód |  |  |  | Objekt | [8 empty] | Cena bez DPH [CZK] |  |  |  | Cena s DPH [CZK] |  | z toho Ostat. náklady [CZK] | DPH [CZK] | Normohodiny [h] | DPH základní [CZK] | DPH snížená [CZK] | DPH základní přenesená [CZK] | DPH snížená přenesená [CZK] | Základna DPH základní | Základna DPH snížená | Základna DPH zákl. přenesená | Základna DPH sníž. přenesená | Základna DPH nulová
| 1) Náklady z rozpočtů | [12 empty] | 0 |  |  |  | 0 |  | 0 | 0 | 6325.2979 | 0 | 0 | 0 | 0 | 0 | 0 | 0 | 0 | 0 |  | D | 0 |  | IMPORT | {BC5C146A-3C0E-4A35-97F2-BF13D132B585} | {00000000-0000-0000-0000-000000000000}
/ | [5 empty] | ZŠ Jandusů - přístavba pavilonu, nám. Bratří Jandusů 2/38 | [7 empty] | 0 |  |  |  | 0 |  | 0 | 0 | 6325.2979 | 0 | 0 | 0 | 0 | 0 | 0 | 0 | 0 | 0 |  |  | 1 | ###NOINSERT### | IMPORT | {BC5C146A-3C0E-4A35-97F2-BF13D132B585} | {00000000-0000-0000-0000-000000000000}
| 2) Ostatní náklady ze souhrnného listu | [12 empty] | 0 |  |  |  | 0 |  | Procent. zadání [% nákladů rozpočtu] | Zařazení nákladů | DPH | DPH [CZK]
|  | Ostatní náklady | [11 empty] | 0 |  |  |  | 0 |  | 0% | stavební čast | základní | 0 | [12 empty] | OSTATNENAKLADY |  |  | 0 | 0 | 0 | 0 | 0 | 0 | 0 | 0 | 0 | 0 | 1 | 1 | x
|  | Vyplň vlastní | [11 empty] | 0 |  |  |  | 0 |  | 0% | stavební čast | základní | 0 | [12 empty] | OSTATNENAKLADYVLASTNE |  |  | 0 | 0 | 0 | 0 | 0 | 0 | 0 | 0 | 0 | 0 | 1 | 1
|  | Vyplň vlastní | [11 empty] | 0 |  |  |  | 0 |  | 0% | stavební čast | základní | 0 | [12 empty] | OSTATNENAKLADYVLASTNE |  |  | 0 | 0 | 0 | 0 | 0 | 0 | 0 | 0 | 0 | 0 | 1 | 1
|  | Vyplň vlastní | [11 empty] | 0 |  |  |  | 0 |  | 0% | stavební čast | základní | 0 | [12 empty] | OSTATNENAKLADYVLASTNE |  |  | 0 | 0 | 0 | 0 | 0 | 0 | 0 | 0 | 0 | 0 | 1 | 1
| Celkové náklady za stavbu 1) + 2) | [12 empty] | 0 |  |  |  | 0

## ZŠ Jandusů -...
| List obsahuje: |  | 1) Krycí list rozpočtu |  | 2) Rekapitulace rozpočtu |  |  | 3) Rozpočet |  |  | Zpět na list: | Rekapitulace stavby
optimalizováno pro tisk sestav ve formátu A4 - na výšku | [11 empty] | >> skryté sloupce << | [9 empty] | {BC5C146A-3C0E-4A35-97F2-BF13D132B585}
2
KRYCÍ LIST ROZPOČTU | [12 empty] | v --- níže se nacházejí doplnkové a pomocné údaje k sestavám --- v | [8 empty] | False
| Stavba: |  | ZŠ Jandusů - přístavba pavilonu, nám. Bratří Jandusů 2/38
| JKSO: | [7 empty] | CC-CZ:
| Místo: |  | Uhříněves | [5 empty] | Datum: |  | 27.10.2014
| Objednavatel: | [7 empty] | IČ:
|  | Městská část Praha 22 | [6 empty] | DIČ:
| Zhotovitel: | [7 empty] | IČ: |  | Vyplň údaj
|  | Vyplň údaj | [6 empty] | DIČ: |  | Vyplň údaj
| Projektant: | [7 empty] | IČ:
|  | atelier AXON, Ing. Marek Richtera | [6 empty] | DIČ:
| Zpracovatel: | [7 empty] | IČ:
DIČ:
| Náklady z rozpočtu | [7 empty] | 0
| Ostatní náklady | [7 empty] | 0
| Cena bez DPH | [7 empty] | 0
| DPH | základní | 21% | ze | 0 |  |  |  | 0
|  | snížená | 15% | ze | 0 |  |  |  | 0
|  | zákl. přenesená | 21% | ze | 0 |  |  |  | 0
|  | sníž. přenesená | 15% | ze | 0 |  |  |  | 0
|  | nulová | 0% | ze | 0 |  |  |  | 0
| Cena s DPH |  |  | v | CZK |  |  | 0
| Projektant |  |  |  |  | Zpracovatel
| Datum a podpis: |  |  | Razítko |  | Datum a podpis: |  |  |  | Razítko
| Objednavatel |  |  |  |  | Zhotovitel
| Datum a podpis: |  |  | Razítko |  | Datum a podpis: |  |  |  | Razítko
REKAPITULACE ROZPOČTU
Stavba: |  |  | ZŠ Jandusů - přístavba pavilonu, nám. Bratří Jandusů 2/38
Místo: |  |  | Uhříněves |  |  |  | Datum: |  | 27.10.2014
Objednavatel: |  |  | Městská část Praha 22 |  |  |  | Projektant: |  | atelier AXON, Ing. Marek Richtera
Zhotovitel: |  |  | Vyplň údaj |  |  |  | Zpracovatel:
Kód - Popis | [9 empty] | Cena celkem [CZK]
1) Náklady z rozpočtu | [9 empty] | 0 | [12 empty] | -1
| HSV - Práce a dodávky HSV | [8 empty] | 0
| 1 - Zemní práce | [8 empty] | 0
| 2 - Zakládání | [8 empty] | 0
| 5 - Komunikace | [8 empty] | 0
| 6 - Úpravy povrchů, podlahy a osazování výplní | [8 empty] | 0
| 8 - Trubní vedení | [8 empty] | 0
| 9 - Ostatní konstrukce a práce-bourání | [8 empty] | 0
| 997 - Přesun sutě | [8 empty] | 0
| 998 - Přesun hmot | [8 empty] | 0
| PSV - Práce a dodávky PSV | [8 empty] | 0
| 711 - Izolace proti vodě, vlhkosti a plynům | [8 empty] | 0
| 713 - Izolace tepelné | [8 empty] | 0
| 762 - Konstrukce tesařské | [8 empty] | 0
| 767 - Konstrukce zámečnické | [8 empty] | 0
| 769 - Otvorové prvky z plastů | [8 empty] | 0
| 763 - Konstrukce suché výstavby | [8 empty] | 0
| 764 - Konstrukce klempířské | [8 empty] | 0
| 766 - Konstrukce truhlářské | [8 empty] | 0
| 771 - Podlahy z dlaždic | [8 empty] | 0
| 776 - Podlahy povlakové | [8 empty] | 0
| 777 - Podlahy lité | [8 empty] | 0
| 781 - Dokončovací práce | [8 empty] | 0
| 783 - Dokončovací práce - nátěry | [8 empty] | 0
| 784 - Dokončovací práce - malby a tapety | [8 empty] | 0
| 786 - Dokončovací práce - čalounické úpravy | [8 empty] | 0
| M - Práce a dodávky M | [8 empty] | 0
| 43-M - Montáž ocelových konstrukcí | [8 empty] | 0
| O01 - Ostatní | [8 empty] | 0
| OST - Ostatní - samostatné přílohy řemesel | [8 empty] | 0
| VRN - Vedlejší rozpočtové náklady | [8 empty] | 0
| VRN3 - Zařízení staveniště | [8 empty] | 0
| VRN4 - Inženýrská činnost | [8 empty] | 0
| VRN8 - Přesun stavebních kapacit | [8 empty] | 0
| VP - Vícepráce | [8 empty] | 0
2) Ostatní náklady | [9 empty] | 0 |  |  |  | DPH
| Zařízení staveniště | [8 empty] | 0 |  |  |  | základní | [9 empty] | VRN | 0 | 0 | 0 | 0 | 0 | 1
| Projektové práce | [8 empty] | 0 |  |  |  | základní | [9 empty] | VRN | 0 | 0 | 0 | 0 | 0 | 1
| Územní vlivy | [8 empty] | 0 |  |  |  | základní | [9 empty] | VRN | 0 | 0 | 0 | 0 | 0 | 1
| Provozní vlivy | [8 empty] | 0 |  |  |  | základní | [9 empty] | VRN | 0 | 0 | 0 | 0 | 0 | 1
| Jiné VRN | [8 empty] | 0 |  |  |  | základní | [9 empty] | VRN | 0 | 0 | 0 | 0 | 0 | 1
| Kompletační činnost | [8 empty] | 0 |  |  |  | základní | [9 empty] | KOMPLETACNA | 0 | 0 | 0 | 0 | 0 | 1
Celkové náklady za stavbu 1) + 2) | [7 empty] | 0
ROZPOČET
Stavba: |  |  | ZŠ Jandusů - přístavba pavilonu, nám. Bratří Jandusů 2/38
Místo: |  |  | Uhříněves |  |  |  | Datum: |  | 27.10.2014
Objednavatel: |  |  | Městská část Praha 22 |  |  |  | Projektant: |  | atelier AXON, Ing. Marek Richtera
Zhotovitel: |  |  | Vyplň údaj |  |  |  | Zpracovatel:
PČ | Typ | Kód | Popis |  |  | MJ | Množství | J.cena [CZK] |  | Cena celkem [CZK] |  |  | Poznámka | DPH | J. Nh [h] | Nh celkom [h] | J. hmotnost [t] | Hmotnost celkem [t] | J. suť [t] | Suť Celkem [t]
Náklady z rozpočtu | [9 empty] | 0 | [5 empty] | 6325.2979 |  | 556.696 |  | 715.402 |  | D | -1 | [7 empty] | 0
| HSV - Práce a dodávky HSV | [8 empty] | 0 | [5 empty] | 3876.076 |  | 491.655 |  | 715.402 | 1 | D | 0 | ROZPOCET | [6 empty] | 0
| 1 - Zemní práce | [8 empty] | 0 | [5 empty] | 487.0637 |  | 145.0112 |  | 41.652 | 1 | D | 1 | ROZPOCET | [6 empty] | 0
1 | K | 113106123 | Rozebrání dlažeb komunikací pro pěší ze zámkových dlaždic |  |  | m2 | 106.8 | 0 |  | 0 |  |  |  | základní | 0.21 | 22.428 | 0 | 0 | 0.26 | 27.768 | 4 | K | 2 | ROZPOCET | 0 | 0 | 0 | 0 | 0 | 1 | 0 | 4
2 | K | 113107161 | Odstranění podkladu pl přes 50 do 200 m2 z kameniva drceného tl 100 mm |  |  | m2 | 106.8 | 0 |  | 0 |  |  |  | základní | 0.07 | 7.476 | 0 | 0 | 0.13 | 13.884 | 4 | K | 2 | ROZPOCET | 0 | 0 | 0 | 0 | 0 | 1 | 0 | 4
3 | K | 113202111 | Vytrhání obrub krajníků obrubníků stojatých |  |  | m | 2 | 0 |  | 0 |  |  |  | základní | 0.133 | 0.266 | 0 | 0 | 0 | 0 | 4 | K | 2 | ROZPOCET | 0 | 0 | 0 | 0 | 0 | 1 | 0 | 4
4 | K | 132301101 | Hloubení rýh š do 600 mm v hornině tř. 4 objemu do 100 m3 |  |  | m3 | 42.605 | 0 |  | 0 |  |  |  | základní | 3.937 | 167.7359 | 0 | 0 | 0 | 0 | 4 | K | 2 | ROZPOCET | 0 | 0 | 0 | 0 | 0 | 1 | 0 | 4
5 | K | 132301109 | Příplatek za lepivost k hloubení rýh š do 600 mm v hornině tř. 4 |  |  | m3 | 25.563 | 0 |  | 0 |  |  |  | základní | 1.011 | 25.8442 | 0 | 0 | 0 | 0 | 4 | K | 2 | ROZPOCET | 0 | 0 | 0 | 0 | 0 | 1 | 0 | 4
6 | K | 132301201 | Hloubení rýh š do 2000 mm v hornině tř. 4 objemu do 100 m3 |  |  | m3 | 19.2 | 0 |  | 0 |  |  |  | základní | 2.156 | 41.3952 | 0 | 0 | 0 | 0 | 4 | K | 2 | ROZPOCET | 0 | 0 | 0 | 0 | 0 | 1 | 0 | 4
7 | K | 132301209 | Příplatek za lepivost k hloubení rýh š do 2000 mm v hornině tř. 4 |  |  | m3 | 11.412 | 0 |  | 0 |  |  |  | základní | 0.152 | 1.7346 | 0 | 0 | 0 | 0 | 4 | K | 2 | ROZPOCET | 0 | 0 | 0 | 0 | 0 | 1 | 0 | 4
8 | K | 133301101 | Hloubení šachet v hornině tř. 4 objemu do 100 m3 |  |  | m3 | 0.768 | 0 |  | 0 |  |  |  | základní | 4.627 | 3.5535 | 0 | 0 | 0 | 0 | 4 | K | 2 | ROZPOCET | 0 | 0 | 0 | 0 | 0 | 1 | 0 | 4
9 | K | 133301109 | Příplatek za lepivost u hloubení šachet v hornině tř. 4 |  |  | m3 | 0.461 | 0 |  | 0 |  |  |  | základní | 0.747 | 0.34437 | 0 | 0 | 0 | 0 | 4 | K | 2 | ROZPOCET | 0 | 0 | 0 | 0 | 0 | 1 | 0 | 4
10 | K | 161101101 | Svislé přemístění výkopku z horniny tř. 1 až 4 hl výkopu do 2,5 m |  |  | m3 | 62.573 | 0 |  | 0 |  |  |  | základní | 0.345 | 21.5877 | 0 | 0 | 0 | 0 | 4 | K | 2 | ROZPOCET | 0 | 0 | 0 | 0 | 0 | 1 | 0 | 4
11 | K | 162201102 | Vodorovné přemístění do 50 m výkopku/sypaniny z horniny tř. 1 až 4 |  |  | m3 | 62.027 | 0 |  | 0 |  |  |  | základní | 0.074 | 4.59 | 0 | 0 | 0 | 0 | 4 | K | 2 | ROZPOCET | 0 | 0 | 0 | 0 | 0 | 1 | 0 | 4
12 | K | 162701105 | Vodorovné přemístění do 10000 m výkopku/sypaniny z horniny tř. 1 až 4 |  |  | m3 | 62.027 | 0 |  | 0 |  |  |  | základní | 0.083 | 5.1482 | 0 | 0 | 0 | 0 | 4 | K | 2 | ROZPOCET | 0 | 0 | 0 | 0 | 0 | 1 | 0 | 4
13 | K | 162701109 | Příplatek k vodorovnému přemístění výkopku/sypaniny z horniny tř. 1 až 4 ZKD 1000 m přes 10000 m |  |  | m3 | 1240.54 | 0 |  | 0 |  |  |  | základní | 0.004 | 4.9622 | 0 | 0 | 0 | 0 | 4 | K | 2 | ROZPOCET | 0 | 0 | 0 | 0 | 0 | 1 | 0 | 4
14 | K | 167101101 | Nakládání výkopku z hornin tř. 1 až 4 do 100 m3 |  |  | m3 | 62.027 | 0 |  | 0 |  |  |  | základní | 0.652 | 40.4416 | 0 | 0 | 0 | 0 | 4 | K | 2 | ROZPOCET | 0 | 0 | 0 | 0 | 0 | 1 | 0 | 4
15 | K | 174101101 | Zásyp jam, šachet rýh nebo kolem objektů sypaninou se zhutněním |  |  | m3 | 117.775 | 0 |  | 0 |  |  |  | základní | 0.299 | 35.2147 | 0 | 0 | 0 | 0 | 4 | K | 2 | ROZPOCET | 0 | 0 | 0 | 0 | 0 | 1 | 0 | 4
16 | K | 175101101 | Obsypání potrubí bez prohození sypaniny z hornin tř. 1 až 4 uloženým do 3 m od kraje výkopu |  |  | m3 | 18.5 | 0 |  | 0 |  |  |  | základní | 1.587 | 29.3595 | 0 | 0 | 0 | 0 | 4 | K | 2 | ROZPOCET | 0 | 0 | 0 | 0 | 0 | 1 | 0 | 4
17 | M | 583312010 | kamenivo těžené stabilizační zemina |  |  | t | 37 | 0 |  | 0 |  |  |  | základní | 0 | 0 | 1 | 37 | 0 | 0 | 8 | M | 2 | ROZPOCET | 0 | 0 | 0 | 0 | 0 | 1 | 0 | 4
18 | K | 181301112 | Rozprostření ornice tl vrstvy do 150 mm pl přes 500 m2 v rovině nebo ve svahu do 1:5 |  |  | m2 | 450 | 0 |  | 0 |  |  |  | základní | 0.019 | 8.55 | 0 | 0 | 0 | 0 | 4 | K | 2 | ROZPOCET | 0 | 0 | 0 | 0 | 0 | 1 | 0 | 4
19 | M | 581284950 | dodávka zeminy - ornice |  |  | t | 108 | 0 |  | 0 |  |  |  | základní | 0 | 0 | 1 | 108 | 0 | 0 | 8 | M | 2 | ROZPOCET | 0 | 0 | 0 | 0 | 0 | 1 | 0 | 4
20 | K | 181411131 | Založení parkového trávníku výsevem plochy do 1000 m2 v rovině a ve svahu do 1:5 |  |  | m2 | 450 | 0 |  | 0 |  |  |  | základní | 0.058 | 26.1 | 0 | 0 | 0 | 0 | 4 | K | 2 | ROZPOCET | 0 | 0 | 0 | 0 | 0 | 1 | 0 | 4
21 | M | 005724150 | osivo směs travní parková směs exclusive |  |  | kg | 11.25 | 0 |  | 0 |  |  |  | základní | 0 | 0 | 0.001 | 0.01125 | 0 | 0 | 8 | M | 2 | ROZPOCET | 0 | 0 | 0 | 0 | 0 | 1 | 0 | 4
22 | K | 185803211 | Uválcování trávníku v rovině a svahu do 1:5 |  |  | m2 | 450 | 0 |  | 0 |  |  |  | základní | 0.002 | 0.9 | 0 | 0 | 0 | 0 | 4 | K | 2 | ROZPOCET | 0 | 0 | 0 | 0 | 0 | 1 | 0 | 4
23 | K | 185804312 | Zalití rostlin vodou plocha přes 20 m2 |  |  | m3 | 31 | 0 |  | 0 |  |  |  | základní | 0.26 | 8.06 | 0 | 0 | 0 | 0 | 4 | K | 2 | ROZPOCET | 0 | 0 | 0 | 0 | 0 | 1 | 0 | 4
24 | K | 185851121 | Dovoz vody pro zálivku rostlin za vzdálenost do 1000 m |  |  | m3 | 31 | 0 |  | 0 |  |  |  | základní | 0.452 | 14.012 | 0 | 0 | 0 | 0 | 4 | K | 2 | ROZPOCET | 0 | 0 | 0 | 0 | 0 | 1 | 0 | 4
25 | K | 185851129 | Příplatek k dovozu vody pro zálivku rostlin do 1000 m ZKD 1000 m |  |  | m3 | 620 | 0 |  | 0 |  |  |  | základní | 0.028 | 17.36 | 0 | 0 | 0 | 0 | 4 | K | 2 | ROZPOCET | 0 | 0 | 0 | 0 | 0 | 1 | 0 | 4
| 2 - Zakládání | [8 empty] | 0 | [5 empty] | 495.1407 |  | 230.3742 |  | 0 | 1 | D | 1 | ROZPOCET | [6 empty] | 0
26 | K | 212752213 | Trativod z drenážních trubek plastových flexibilních D do 160 mm včetně lože otevřený výkop |  |  | m | 31.5 | 0 |  | 0 |  |  |  | základní | 0.23 | 7.245 | 0.23058 | 7.2633 | 0 | 0 | 4 | K | 2 | ROZPOCET | 0 | 0 | 0 | 0 | 0 | 1 | 0 | 4
27 | K | 213141111 | Zřízení vrstvy z geotextilie v rovině nebo ve sklonu do 1:5 š do 3 m |  |  | m2 | 69.3 | 0 |  | 0 |  |  |  | základní | 0.058 | 4.0194 | 0.0001 | 0.00693 | 0 | 0 | 4 | K | 2 | ROZPOCET | 0 | 0 | 0 | 0 | 0 | 1 | 0 | 4
28 | M | 693110620 | geotextilie netkaná geoNetex M, 300 g/m2, šíře 300 cm |  |  | m | 27.72 | 0 |  | 0 |  |  |  | základní | 0 | 0 | 0.0009 | 0.024948 | 0 | 0 | 8 | M | 2 | ROZPOCET | 0 | 0 | 0 | 0 | 0 | 1 | 0 | 4
29 | K | 214500211 | Zřízení výplně rýh s drenážním potrubím do DN 200 štěrkopískem v do 550 mm |  |  | m | 31.5 | 0 |  | 0 |  |  |  | základní | 0.372 | 11.718 | 0 | 0 | 0 | 0 | 4 | K | 2 | ROZPOCET | 0 | 0 | 0 | 0 | 0 | 1 | 0 | 4
30 | M | 583336500 | kamenivo těžené hrubé frakce 8-16 |  |  | t | 17.325 | 0 |  | 0 |  |  |  | základní | 0 | 0 | 1 | 17.325 | 0 | 0 | 8 | M | 2 | ROZPOCET | 0 | 0 | 0 | 0 | 0 | 1 | 0 | 4
31 | K | 215901101 | Zhutnění podloží z hornin soudržných do 92% PS nebo nesoudržných sypkých I(d) do 0,8 |  |  | m2 | 392.584 | 0 |  | 0 |  |  |  | základní | 0.005 | 1.9629 | 0 | 0 | 0 | 0 | 4 | K | 2 | ROZPOCET | 0 | 0 | 0 | 0 | 0 | 1 | 0 | 4
32 | K | 271572211 | Podsyp pod základové konstrukce se zhutněním z netříděného štěrkopísku |  |  | m3 | 7.725 | 0 |  | 0 |  |  |  | základní | 0.985 | 7.6091 | 1.98 | 15.2955 | 0 | 0 | 4 | K | 2 | ROZPOCET | 0 | 0 | 0 | 0 | 0 | 1 | 0 | 4
33 | K | 274321311 | Základové pasy ze ŽB tř. C 16/20 |  |  | m3 | 38.628 | 0 |  | 0 |  |  |  | základní | 0.629 | 24.297 | 2.2563 | 87.1579 | 0 | 0 | 4 | K | 2 | ROZPOCET | 0 | 0 | 0 | 0 | 0 | 1 | 0 | 4
34 | K | 274351215 | Zřízení bednění stěn základových pasů |  |  | m2 | 65.257 | 0 |  | 0 |  |  |  | základní | 0.364 | 23.7535 | 0.00103 | 0.067215 | 0 | 0 | 4 | K | 2 | ROZPOCET | 0 | 0 | 0 | 0 | 0 | 1 | 0 | 4
35 | K | 274351216 | Odstranění bednění stěn základových pasů |  |  | m2 | 65.257 | 0 |  | 0 |  |  |  | základní | 0.201 | 13.1167 | 0 | 0 | 0 | 0 | 4 | K | 2 | ROZPOCET | 0 | 0 | 0 | 0 | 0 | 1 | 0 | 4
36 | K | 274353131 | Bednění kotevních otvorů v základových pásech průřezu do 0,10 m2 hl 1 m |  |  | kus | 12 | 0 |  | 0 |  |  |  | základní | 1.064 | 12.768 | 0.01351 | 0.16212 | 0 | 0 | 4 | K | 2 | ROZPOCET | 0 | 0 | 0 | 0 | 0 | 1 | 0 | 4
37 | K | 274361821 | Výztuž základových pásů betonářskou ocelí 10 505 (R) |  |  | t | 3.322 | 0 |  | 0 |  |  |  | základní | 32.821 | 109.0314 | 1.0602 | 3.5219 | 0 | 0 | 4 | K | 2 | ROZPOCET | 0 | 0 | 0 | 0 | 0 | 1 | 0 | 4
38 | K | 274362021 | Výztuž základových pásů svařovanými sítěmi Kari |  |  | t | 7.981 | 0 |  | 0 |  |  |  | základní | 15.231 | 121.5586 | 1.0531 | 8.4045 | 0 | 0 | 4 | K | 2 | ROZPOCET | 0 | 0 | 0 | 0 | 0 | 1 | 0 | 4
39 | K | 275313611 | Základové patky z betonu tř. C 16/20 |  |  | m3 | 0.96 | 0 |  | 0 |  |  |  | základní | 0.584 | 0.56064 | 2.2563 | 2.1661 | 0 | 0 | 4 | K | 2 | ROZPOCET | 0 | 0 | 0 | 0 | 0 | 1 | 0 | 4
40 | K | 275351215 | Zřízení bednění stěn základových patek |  |  | m2 | 1.92 | 0 |  | 0 |  |  |  | základní | 0.364 | 0.69888 | 0.00103 | 0.0019776 | 0 | 0 | 4 | K | 2 | ROZPOCET | 0 | 0 | 0 | 0 | 0 | 1 | 0 | 4
41 | K | 275351216 | Odstranění bednění stěn základových patek |  |  | m2 | 1.92 | 0 |  | 0 |  |  |  | základní | 0.201 | 0.38592 | 0 | 0 | 0 | 0 | 4 | K | 2 | ROZPOCET | 0 | 0 | 0 | 0 | 0 | 1 | 0 | 4
42 | K | 279113125 | Základová zeď tl do 400 mm z tvárnic ztraceného bednění včetně výplně z betonu tř. C 12/15 |  |  | m2 | 96.571 | 0 |  | 0 |  |  |  | základní | 1.21 | 116.8509 | 0.90802 | 87.6884 | 0 | 0 | 4 | K | 2 | ROZPOCET | 0 | 0 | 0 | 0 | 0 | 1 | 0 | 4
43 | K | 279361821 | Výztuž základových zdí nosných betonářskou ocelí 10 505 |  |  | t | 1.217 | 0 |  | 0 |  |  |  | základní | 32.51 | 39.5647 | 1.0587 | 1.2885 | 0 | 0 | 4 | K | 2 | ROZPOCET | 0 | 0 | 0 | 0 | 0 | 1 | 0 | 4
| 5 - Komunikace | [8 empty] | 0 | [5 empty] | 199.64 |  | 73.878 |  | 0 | 1 | D | 1 | ROZPOCET | [6 empty] | 0
44 | K | 564752112 | Podklad z vibrovaného štěrku VŠ tl 160 mm |  |  | m2 | 280 | 0 |  | 0 |  |  |  | základní | 0.055 | 15.4 | 0 | 0 | 0 | 0 | 4 | K | 2 | ROZPOCET | 0 | 0 | 0 | 0 | 0 | 1 | 0 | 4
45 | K | 564801111 | Podklad ze štěrkodrtě ŠD tl 30 mm |  |  | m2 | 280 | 0 |  | 0 |  |  |  | základní | 0.02 | 5.6 | 0 | 0 | 0 | 0 | 4 | K | 2 | ROZPOCET | 0 | 0 | 0 | 0 | 0 | 1 | 0 | 4
46 | K | 564831111 | Podklad ze štěrkodrtě ŠD tl 100 mm |  |  | m2 | 280 | 0 |  | 0 |  |  |  | základní | 0.023 | 6.44 | 0 | 0 | 0 | 0 | 4 | K | 2 | ROZPOCET | 0 | 0 | 0 | 0 | 0 | 1 | 0 | 4
47 | K | 596211222 | Kladení zámkové dlažby komunikací pro pěší tl 80 mm skupiny B pl do 300 m2 |  |  | m2 | 280 | 0 |  | 0 |  |  |  | základní | 0.615 | 172.2 | 0.08565 | 23.982 | 0 | 0 | 4 | K | 2 | ROZPOCET | 0 | 0 | 0 | 0 | 0 | 1 | 0 | 4
48 | M | 592452920 | dlažba s dvojitým zámkem BEST-BASE 22,5 x 11,2 x 8 cm přírodní |  |  | m2 | 302.4 | 0 |  | 0 |  |  |  | základní | 0 | 0 | 0.165 | 49.896 | 0 | 0 | 8 | M | 2 | ROZPOCET | 0 | 0 | 0 | 0 | 0 | 1 | 0 | 4
| 6 - Úpravy povrchů, podlahy a osazování výplní | [8 empty] | 0 | [5 empty] | 738.567 |  | 24.4673 |  | 0 | 1 | D | 1 | ROZPOCET | [6 empty] | 0
49 | K | 619991001 | Zakrytí podlah fólií přilepenou lepící páskou |  |  | m2 | 653.7 | 0 |  | 0 |  |  |  | základní | 0.04 | 26.148 | 0.00012 | 0.078444 | 0 | 0 | 4 | K | 2 | ROZPOCET | 0 | 0 | 0 | 0 | 0 | 1 | 0 | 4
50 | K | 622221031 | Montáž zateplení vnějších stěn z minerální vlny s podélnou orientací vláken tl do 160 mm |  |  | m2 | 368.55 | 0 |  | 0 |  |  |  | základní | 1.08 | 398.034 | 0.00944 | 3.4791 | 0 | 0 | 4 | K | 2 | ROZPOCET | 0 | 0 | 0 | 0 | 0 | 1 | 0 | 4
51 | M | 631515380 | deska minerální izolační (jako např. ISOVER TF PROFI) tl. 150 mm |  |  | m2 | 368.55 | 0 |  | 0 |  |  |  | základní | 0 | 0 | 0.018 | 6.6339 | 0 | 0 | 8 | M | 2 | ROZPOCET | 0 | 0 | 0 | 0 | 0 | 1 | 0 | 4
52 | K | 622222021 | Montáž zateplení vnějšího ostění nebo nadpraží hl. špalety do 200 mm z minerální vlny tl do 120 mm |  |  | m | 259.86 | 0 |  | 0 |  |  |  | základní | 0.37 | 96.1482 | 0.00168 | 0.43656 | 0 | 0 | 4 | K | 2 | ROZPOCET | 0 | 0 | 0 | 0 | 0 | 1 | 0 | 4
53 | M | 631515270 | deska minerální izolační (jako např. ISOVER TF) tl.100 mm |  |  | m2 | 51.972 | 0 |  | 0 |  |  |  | základní | 0 | 0 | 0.0135 | 0.70162 | 0 | 0 | 8 | M | 2 | ROZPOCET | 0 | 0 | 0 | 0 | 0 | 1 | 0 | 4
54 | K | 622252001 | Montáž zakládacích soklových lišt zateplení |  |  | m | 78 | 0 |  | 0 |  |  |  | základní | 0.23 | 17.94 | 6e-05 | 0.00468 | 0 | 0 | 4 | K | 2 | ROZPOCET | 0 | 0 | 0 | 0 | 0 | 1 | 0 | 4
55 | M | 590516190 | lišta soklová zakládací U 15 cm, 0,8/200 cm |  |  | m | 81.9 | 0 |  | 0 |  |  |  | základní | 0 | 0 | 0.00048 | 0.039312 | 0 | 0 | 8 | M | 2 | ROZPOCET | 0 | 0 | 0 | 0 | 0 | 1 | 0 | 4
56 | K | 622252002 | Montáž ostatních lišt zateplení |  |  | m | 635.36 | 0 |  | 0 |  |  |  | základní | 0.14 | 88.9504 | 0.00025 | 0.15884 | 0 | 0 | 4 | K | 2 | ROZPOCET | 0 | 0 | 0 | 0 | 0 | 1 | 0 | 4
57 | M | 590514800 | lišta rohová Al 10/10 cm s tkaninou bal. 2,5 m |  |  | m | 394.275 | 0 |  | 0 |  |  |  | základní | 0 | 0 | 3e-05 | 0.011828 | 0 | 0 | 8 | M | 2 | ROZPOCET | 0 | 0 | 0 | 0 | 0 | 1 | 0 | 4
58 | M | 590514750 | profil okenní s tkaninou APU lišta 6 mm |  |  | m | 272.853 | 0 |  | 0 |  |  |  | základní | 0 | 0 | 3e-05 | 0.0081856 | 0 | 0 | 8 | M | 2 | ROZPOCET | 0 | 0 | 0 | 0 | 0 | 1 | 0 | 4
59 | K | 622521021 | Tenkovrstvá silikátová zrnitá omítka tl. 2,0 mm včetně penetrace vnějších stěn |  |  | m2 | 342.442 | 0 |  | 0 |  |  |  | základní | 0.245 | 83.8983 | 0.00348 | 1.1917 | 0 | 0 | 4 | K | 2 | ROZPOCET | 0 | 0 | 0 | 0 | 0 | 1 | 0 | 4
60 | K | 629991011 | Zakrytí výplní otvorů a svislých ploch fólií přilepenou lepící páskou |  |  | m2 | 181.24 | 0 |  | 0 |  |  |  | základní | 0.06 | 10.8744 | 0.00012 | 0.021749 | 0 | 0 | 4 | K | 2 | ROZPOCET | 0 | 0 | 0 | 0 | 0 | 1 | 0 | 4
61 | K | 632450121 | Vyrovnávací cementový potěr tl do 20 mm ze suchých směsí provedený v pásu |  |  | m2 | 16.128 | 0 |  | 0 |  |  |  | základní | 0.42 | 6.7738 | 0.042 | 0.67738 | 0 | 0 | 4 | K | 2 | ROZPOCET | 0 | 0 | 0 | 0 | 0 | 1 | 0 | 4
62 | K | 637121112 | Okapový chodník z kačírku tl 150 mm s udusáním |  |  | m2 | 40 | 0 |  | 0 |  |  |  | základní | 0.245 | 9.8 | 0.2756 | 11.024 | 0 | 0 | 4 | K | 2 | ROZPOCET | 0 | 0 | 0 | 0 | 0 | 1 | 0 | 4
| 8 - Trubní vedení | [8 empty] | 0 | [5 empty] | 22.99 |  | 2.5363 |  | 0 | 1 | D | 1 | ROZPOCET | [6 empty] | 0
63 | K | 899231111 | Výšková úprava uličního vstupu nebo vpusti do 100 mm zvýšením mříže |  |  | kus | 4 | 0 |  | 0 |  |  |  | základní | 3.839 | 15.356 | 0.42368 | 1.6947 | 0 | 0 | 4 | K | 2 | ROZPOCET | 0 | 0 | 0 | 0 | 0 | 1 | 0 | 4
64 | K | 899331111 | Výšková úprava uličního vstupu nebo vpusti do 200 mm zvýšením poklopu |  |  | kus | 2 | 0 |  | 0 |  |  |  | základní | 3.817 | 7.634 | 0.4208 | 0.8416 | 0 | 0 | 4 | K | 2 | ROZPOCET | 0 | 0 | 0 | 0 | 0 | 1 | 0 | 4
| 9 - Ostatní konstrukce a práce-bourání | [8 empty] | 0 | [5 empty] | 1503.78 |  | 15.388 |  | 673.75 | 1 | D | 1 | ROZPOCET | [6 empty] | 0
65 | K | 911000041 | Hasící přístroj - montáž |  |  | kus | 4 | 0 |  | 0 |  |  |  | základní | 0 | 0 | 0 | 0 | 0 | 0 | 4 | K | 2 | ROZPOCET | 0 | 0 | 0 | 0 | 0 | 1 | 0 | 4
66 | M | 449321130 | přístroj hasicí ruční práškový |  |  | kus | 4 | 0 |  | 0 |  |  |  | základní | 0 | 0 | 0 | 0 | 0 | 0 | 8 | M | 2 | ROZPOCET | 0 | 0 | 0 | 0 | 0 | 1 | 0 | 4
67 | K | 911000080 | Stavební práce vzniklé při realizaci a řešení konstrukčních detailů - odhad, orientační cena |  |  | kpl | 1 | 0 |  | 0 |  |  |  | základní | 0 | 0 | 0 | 0 | 0 | 0 | 4 | K | 2 | ROZPOCET | 0 | 0 | 0 | 0 | 0 | 1 | 0 | 4
68 | K | 914111111 | Montáž svislé dopravní značky do velikosti 1 m2 objímkami na sloupek nebo konzolu |  |  | kus | 2 | 0 |  | 0 |  |  |  | základní | 0.2 | 0.4 | 0.0007 | 0.0014 | 0 | 0 | 4 | K | 2 | ROZPOCET | 0 | 0 | 0 | 0 | 0 | 1 | 0 | 4
69 | M | 404442360 | značka svislá FeZn NK 750 x 750 mm |  |  | kus | 2 | 0 |  | 0 |  |  |  | základní | 0 | 0 | 0.004 | 0.008 | 0 | 0 | 8 | M | 2 | ROZPOCET | 0 | 0 | 0 | 0 | 0 | 1 | 0 | 4
70 | K | 915211111 | Vodorovné dopravní značení bílým plastem dělící čáry souvislé šířky 125 mm |  |  | m | 12 | 0 |  | 0 |  |  |  | základní | 0.003 | 0.036 | 0.0002 | 0.0024 | 0 | 0 | 4 | K | 2 | ROZPOCET | 0 | 0 | 0 | 0 | 0 | 1 | 0 | 4
71 | K | 916231213 | Osazení chodníkového obrubníku betonového stojatého s boční opěrou do lože z betonu prostého |  |  | m | 86 | 0 |  | 0 |  |  |  | základní | 0.216 | 18.576 | 0.1295 | 11.137 | 0 | 0 | 4 | K | 2 | ROZPOCET | 0 | 0 | 0 | 0 | 0 | 1 | 0 | 4
72 | M | 592175090 | obrubník (jako např. BEST-LINEA) I 50x8x25 cm přírodní |  |  | kus | 172 | 0 |  | 0 |  |  |  | základní | 0 | 0 | 0.024 | 4.128 | 0 | 0 | 8 | M | 2 | ROZPOCET | 0 | 0 | 0 | 0 | 0 | 1 | 0 | 4
73 | K | 941311111 | Montáž lešení řadového modulového lehkého zatížení do 200 kg/m2 š do 0,9 m v do 10 m |  |  | m2 | 661.79 | 0 |  | 0 |  |  |  | základní | 0.12 | 79.4148 | 0 | 0 | 0 | 0 | 4 | K | 2 | ROZPOCET | 0 | 0 | 0 | 0 | 0 | 1 | 0 | 4
74 | K | 941311211 | Příplatek k lešení řadovému modulovému lehkému š 0,9 m v do 25 m za první a ZKD den použití |  |  | m2 | 39707.4 | 0 |  | 0 |  |  |  | základní | 0 | 0 | 0 | 0 | 0 | 0 | 4 | K | 2 | ROZPOCET | 0 | 0 | 0 | 0 | 0 | 1 | 0 | 4
75 | K | 941311811 | Demontáž lešení řadového modulového lehkého zatížení do 200 kg/m2 š do 0,9 m v do 10 m |  |  | m2 | 661.79 | 0 |  | 0 |  |  |  | základní | 0.082 | 54.2668 | 0 | 0 | 0 | 0 | 4 | K | 2 | ROZPOCET | 0 | 0 | 0 | 0 | 0 | 1 | 0 | 4
76 | K | 944511111 | Montáž ochranné sítě z textilie z umělých vláken |  |  | m2 | 661.79 | 0 |  | 0 |  |  |  | základní | 0.049 | 32.4277 | 0 | 0 | 0 | 0 | 4 | K | 2 | ROZPOCET | 0 | 0 | 0 | 0 | 0 | 1 | 0 | 4
77 | K | 944511211 | Příplatek k ochranné síti za první a ZKD den použití |  |  | m2 | 39707.4 | 0 |  | 0 |  |  |  | základní | 0 | 0 | 0 | 0 | 0 | 0 | 4 | K | 2 | ROZPOCET | 0 | 0 | 0 | 0 | 0 | 1 | 0 | 4
78 | K | 944511811 | Demontáž ochranné sítě z textilie z umělých vláken |  |  | m2 | 661.79 | 0 |  | 0 |  |  |  | základní | 0.033 | 21.8391 | 0 | 0 | 0 | 0 | 4 | K | 2 | ROZPOCET | 0 | 0 | 0 | 0 | 0 | 1 | 0 | 4
79 | K | 949101111 | Lešení pomocné pro objekty pozemních staveb s lešeňovou podlahou v do 1,9 m zatížení do 150 kg/m2 |  |  | m2 | 653.7 | 0 |  | 0 |  |  |  | základní | 0.105 | 68.6385 | 0.00013 | 0.084981 | 0 | 0 | 4 | K | 2 | ROZPOCET | 0 | 0 | 0 | 0 | 0 | 1 | 0 | 4
80 | K | 952901200 | Přípomocné práce řemesel - odhad, orientační cena |  |  | kpl | 1 | 0 |  | 0 |  |  |  | základní | 0.308 | 0.308 | 4e-05 | 4e-05 | 0 | 0 | 4 | K | 2 | ROZPOCET | 0 | 0 | 0 | 0 | 0 | 1 | 0 | 4
81 | K | 952901221 | Vyčištění budov průmyslových objektů při jakékoliv výšce podlaží |  |  | m2 | 653.7 | 0 |  | 0 |  |  |  | základní | 0.263 | 171.9231 | 4e-05 | 0.026148 | 0 | 0 | 4 | K | 2 | ROZPOCET | 0 | 0 | 0 | 0 | 0 | 1 | 0 | 4
82 | K | 955444111 | Zaměření |  |  | kpl | 1 | 0 |  | 0 |  |  |  | základní | 0 | 0 | 0 | 0 | 0 | 0 | 4 | K | 2 | ROZPOCET | 0 | 0 | 0 | 0 | 0 | 1 | 0 | 4
83 | K | 955444128 | Demontáž stávajícího ocelového schodiště a likvidace |  |  | kpl | 1 | 0 |  | 0 |  |  |  | základní | 0 | 0 | 0 | 0 | 0 | 0 | 4 | K | 2 | ROZPOCET | 0 | 0 | 0 | 0 | 0 | 1 | 0 | 4
84 | K | 955444168 | Úprava stěny stávajícího objektu - dilatace - odhad ceny |  |  | kpl | 1 | 0 |  | 0 |  |  |  | základní | 0 | 0 | 0 | 0 | 0 | 0 | 4 | K | 2 | ROZPOCET | 0 | 0 | 0 | 0 | 0 | 1 | 0 | 4
85 | K | 955444222 | Demontáž herních prvků a jejich zpětná montáž na novém prostoru |  |  | kpl | 1 | 0 |  | 0 |  |  |  | základní | 0 | 0 | 0 | 0 | 0 | 0 | 4 | K | 2 | ROZPOCET | 0 | 0 | 0 | 0 | 0 | 1 | 0 | 4
86 | K | 981011315 | Demolice budov zděných na MVC podíl konstrukcí do 30 % postupným rozebíráním |  |  | m3 | 1225 | 0 |  | 0 |  |  |  | základní | 0.862 | 1055.95 | 0 | 0 | 0.55 | 673.75 | 4 | K | 2 | ROZPOCET | 0 | 0 | 0 | 0 | 0 | 1 | 0 | 4
| 997 - Přesun sutě | [8 empty] | 0 | [5 empty] | 241.0905 |  | 0 |  | 0 | 1 | D | 1 | ROZPOCET | [6 empty] | 0
87 | K | 997006512 | Vodorovné doprava suti s naložením a složením na skládku do 1 km |  |  | t | 715.402 | 0 |  | 0 |  |  |  | základní | 0.091 | 65.1016 | 0 | 0 | 0 | 0 | 4 | K | 2 | ROZPOCET | 0 | 0 | 0 | 0 | 0 | 1 | 0 | 4
88 | K | 997006519 | Příplatek k vodorovnému přemístění suti na skládku ZKD 1 km přes 1 km |  |  | t | 20746.658 | 0 |  | 0 |  |  |  | základní | 0.003 | 62.24 | 0 | 0 | 0 | 0 | 4 | K | 2 | ROZPOCET | 0 | 0 | 0 | 0 | 0 | 1 | 0 | 4
89 | K | 997221611 | Nakládání suti na dopravní prostředky pro vodorovnou dopravu |  |  | t | 715.402 | 0 |  | 0 |  |  |  | základní | 0.159 | 113.7489 | 0 | 0 | 0 | 0 | 4 | K | 2 | ROZPOCET | 0 | 0 | 0 | 0 | 0 | 1 | 0 | 4
90 | K | 997221880 | Poplatek za uložení stavební suti na skládce (skládkovné) |  |  | t | 715.402 | 0 |  | 0 |  |  |  | základní | 0 | 0 | 0 | 0 | 0 | 0 | 4 | K | 2 | ROZPOCET | 0 | 0 | 0 | 0 | 0 | 1 | 0 | 4
| 998 - Přesun hmot | [8 empty] | 0 | [5 empty] | 187.8041 |  | 0 |  | 0 | 1 | D | 1 | ROZPOCET | [6 empty] | 0
91 | K | 998012022 | Přesun hmot pro budovy monolitické v do 12 m |  |  | t | 500.811 | 0 |  | 0 |  |  |  | základní | 0.375 | 187.8041 | 0 | 0 | 0 | 0 | 4 | K | 2 | ROZPOCET | 0 | 0 | 0 | 0 | 0 | 1 | 0 | 4
| PSV - Práce a dodávky PSV | [8 empty] | 0 | [5 empty] | 2449.2219 |  | 65.041 |  | 0 | 1 | D | 0 | ROZPOCET | [6 empty] | 0
| 711 - Izolace proti vodě, vlhkosti a plynům | [8 empty] | 0 | [5 empty] | 4.9554 |  | 3.1013 |  | 0 | 1 | D | 1 | ROZPOCET | [6 empty] | 0
92 | K | 711111001 | Provedení izolace proti zemní vlhkosti vodorovné za studena nátěrem penetračním |  |  | m2 | 392.584 | 0 |  | 0 |  |  |  | základní | 0 | 0 | 0 | 0 | 0 | 0 | 4 | K | 2 | ROZPOCET | 0 | 0 | 0 | 0 | 0 | 1 | 0 | 4
93 | M | 111631500 | lak asfaltový (jako např. PENETRAL ALP) - 20 kg |  |  | t | 0.121 | 0 |  | 0 |  |  |  | základní | 0 | 0 | 1 | 0.121 | 0 | 0 | 8 | M | 2 | ROZPOCET | 0 | 0 | 0 | 0 | 0 | 1 | 0 | 4
94 | K | 711141559 | Provedení izolace proti zemní vlhkosti pásy přitavením vodorovné NAIP |  |  | m2 | 392.584 | 0 |  | 0 |  |  |  | základní | 0 | 0 | 0.0004 | 0.15703 | 0 | 0 | 4 | K | 2 | ROZPOCET | 0 | 0 | 0 | 0 | 0 | 1 | 0 | 4
95 | M | 628522540 | pás asfaltovaný modifikovaný (jako např. SBS Elastodek 40 Special mineral) |  |  | m2 | 471.101 | 0 |  | 0 |  |  |  | základní | 0 | 0 | 0.0049 | 2.3084 | 0 | 0 | 8 | M | 2 | ROZPOCET | 0 | 0 | 0 | 0 | 0 | 1 | 0 | 4
96 | K | 711193121 | Izolace proti zemní vlhkosti na vodorovné ploše těsnicí kaší (jako např. AQUAFIN 2K) |  |  | m2 | 67.3 | 0 |  | 0 |  |  |  | základní | 0 | 0 | 0.0035 | 0.23555 | 0 | 0 | 4 | K | 2 | ROZPOCET | 0 | 0 | 0 | 0 | 0 | 1 | 0 | 4
97 | K | 711193131 | Izolace proti zemní vlhkosti na svislé ploše těsnicí kaší (jako např. AQUAFIN 2K) |  |  | m2 | 79.8 | 0 |  | 0 |  |  |  | základní | 0 | 0 | 0.0035 | 0.2793 | 0 | 0 | 4 | K | 2 | ROZPOCET | 0 | 0 | 0 | 0 | 0 | 1 | 0 | 4
98 | M | 283230080 | páska izolační Kerdi - pás Keba 100/185 bal. 30 m |  |  | m | 42.6 | 0 |  | 0 |  |  |  | základní | 0 | 0 | 0 | 0 | 0 | 0 | 8 | M | 2 | ROZPOCET | 0 | 0 | 0 | 0 | 0 | 1 | 0 | 4
99 | K | 998711102 | Přesun hmot tonážní pro izolace proti vodě, vlhkosti a plynům v objektech výšky do 12 m |  |  | t | 3.101 | 0 |  | 0 |  |  |  | základní | 1.598 | 4.9554 | 0 | 0 | 0 | 0 | 4 | K | 2 | ROZPOCET | 0 | 0 | 0 | 0 | 0 | 1 | 0 | 4
| 713 - Izolace tepelné | [8 empty] | 0 | [5 empty] | 4.8362 |  | 1.5349 |  | 0 | 1 | D | 1 | ROZPOCET | [6 empty] | 0
100 | K | 713131121 | Montáž izolace tepelné stěn přichycením dráty rohoží, pásů, dílců, desek |  |  | m2 | 73 | 0 |  | 0 |  |  |  | základní | 0 | 0 | 0 | 0 | 0 | 0 | 4 | K | 2 | ROZPOCET | 0 | 0 | 0 | 0 | 0 | 1 | 0 | 4
101 | M | 631515270 | deska minerální izolační (jako např. ISOVER TF tl.100 mm) |  |  | m2 | 76.65 | 0 |  | 0 |  |  |  | základní | 0 | 0 | 0.0135 | 1.0348 | 0 | 0 | 32 | M | 2 | ROZPOCET | 0 | 0 | 0 | 0 | 0 | 1 | 0 | 16
102 | K | 713131141 | Montáž izolace tepelné stěn a základů lepením celoplošně rohoží, pásů, dílců, desek |  |  | m2 | 9.6 | 0 |  | 0 |  |  |  | základní | 0.211 | 2.0256 | 0.006 | 0.0576 | 0 | 0 | 16 | K | 2 | ROZPOCET | 0 | 0 | 0 | 0 | 0 | 1 | 0 | 16
103 | M | 283763490 | deska fasádní polystyrénová izolační (jako např. Perimeter N PER 30 (EPS P)) 1250 x 600 x 60 mm |  |  | m2 | 9.792 | 0 |  | 0 |  |  |  | základní | 0 | 0 | 0.0021 | 0.020563 | 0 | 0 | 32 | M | 2 | ROZPOCET | 0 | 0 | 0 | 0 | 0 | 1 | 0 | 16
104 | K | 713131145 | Montáž izolace tepelné stěn a základů lepením bodově rohoží, pásů, dílců, desek |  |  | m2 | 104.64 | 0 |  | 0 |  |  |  | základní | 0 | 0 | 0 | 0 | 0 | 0 | 4 | K | 2 | ROZPOCET | 0 | 0 | 0 | 0 | 0 | 1 | 0 | 4
105 | M | 283764040 | polystyren extrudovaný (jako např. STYRODUR 2800 C) - 1250 x 600 |  |  | m3 | 13.185 | 0 |  | 0 |  |  |  | základní | 0 | 0 | 0.032 | 0.42192 | 0 | 0 | 32 | M | 2 | ROZPOCET | 0 | 0 | 0 | 0 | 0 | 1 | 0 | 16
106 | K | 998713102 | Přesun hmot tonážní tonážní pro izolace tepelné v objektech v do 12 m |  |  | t | 1.535 | 0 |  | 0 |  |  |  | základní | 1.831 | 2.8106 | 0 | 0 | 0 | 0 | 16 | K | 2 | ROZPOCET | 0 | 0 | 0 | 0 | 0 | 1 | 0 | 16
| 762 - Konstrukce tesařské | [8 empty] | 0 | [5 empty] | 189.864 |  | 4.9248 |  | 0 | 1 | D | 1 | ROZPOCET | [6 empty] | 0
107 | K | 762431022 | Obložení stěn z desek OSB tl 12 mm nebroušených na pero a drážku přibíjených na podkladní rastr z latí případně z jiných prvků vč. materiálu |  |  | m2 | 648 | 0 |  | 0 |  |  |  | základní | 0.293 | 189.864 | 0.0076 | 4.9248 | 0 | 0 | 4 | K | 2 | ROZPOCET | 0 | 0 | 0 | 0 | 0 | 1 | 0 | 4
108 | K | 998762102 | Přesun hmot tonážní pro kce tesařské v objektech v do 12 m |  |  | t | 4.925 | 0 |  | 0 |  |  |  | základní | 0 | 0 | 0 | 0 | 0 | 0 | 16 | K | 2 | ROZPOCET | 0 | 0 | 0 | 0 | 0 | 1 | 0 | 16
| 767 - Konstrukce zámečnické | [8 empty] | 0 | [5 empty] | 362.9212 |  | 2.8656 |  | 0 | 1 | D | 1 | ROZPOCET | [6 empty] | 0
109 | K | 767122111 | Montáž stěn s výplní z drátěné sítě, šroubované |  |  | m2 | 96 | 0 |  | 0 |  |  |  | základní | 0.72 | 69.12 | 5e-05 | 0.0048 | 0 | 0 | 4 | K | 2 | ROZPOCET | 0 | 0 | 0 | 0 | 0 | 1 | 0 | 4
110 | M | 553811885 | dělící příčka šaten ocelová RAL, pletivo, ocel. trubky - viz. TZ |  |  | m2 | 96 | 0 |  | 0 |  |  |  | základní | 0 | 0 | 0.0183 | 1.7568 | 0 | 0 | 32 | M | 2 | ROZPOCET | 0 | 0 | 0 | 0 | 0 | 1 | 0 | 16
111 | K | 767424333 | Montáž a dodávka plechu fasády, barvený vč. rastru |  |  | m2 | 78.08 | 0 |  | 0 |  |  |  | základní | 0 | 0 | 0 | 0 | 0 | 0 | 4 | K | 2 | ROZPOCET | 0 | 0 | 0 | 0 | 0 | 1 | 0 | 4
112 | K | 767640222 | Montáž dveří ocelových vchodových dvoukřídlových s nadsvětlíkem |  |  | kus | 3 | 0 |  | 0 |  |  |  | základní | 16.4 | 49.2 | 0 | 0 | 0 | 0 | 4 | K | 2 | ROZPOCET | 0 | 0 | 0 | 0 | 0 | 1 | 0 | 4
113 | M | 611490101 | pol. D01 - dveře ocelové dvoukřídlé otvíravé s nadsvětlíkem 165 x 250 cm, dvojsklo Ug=1,1, bílé RAL, EW-C 15 DP3 - ostatní viz. TZ |  |  | kus | 2 | 0 |  | 0 |  |  |  | základní | 0 | 0 | 0.135 | 0.27 | 0 | 0 | 32 | M | 2 | ROZPOCET | 0 | 0 | 0 | 0 | 0 | 1 | 0 | 16
114 | M | 611490105 | pol. D14 - dveře ocelové dvoukřídlé otvíravé s nadsvětlíkem 196 x 300 cm, dvojsklo Ug=1,1, bílé RAL - ostatní viz. TZ |  |  | kus | 1 | 0 |  | 0 |  |  |  | základní | 0 | 0 | 0.165 | 0.165 | 0 | 0 | 32 | M | 2 | ROZPOCET | 0 | 0 | 0 | 0 | 0 | 1 | 0 | 16
115 | K | 767640223 | Montáž dveří ocelových vchodových dvoukřídlových s pevným bočním dílem |  |  | kus | 5.94 | 0 |  | 0 |  |  |  | základní | 14.75 | 87.615 | 0 | 0 | 0 | 0 | 4 | K | 2 | ROZPOCET | 0 | 0 | 0 | 0 | 0 | 1 | 0 | 4
116 | M | 611490107 | pol. D13 - dveře hliníkové dvoukřídlé otvíravé s pevným bočním dílem 270 x 220 cm, dvojsklo Ug=1,1, bílé RAL - ostatní viz. TZ |  |  | kus | 1 | 0 |  | 0 |  |  |  | základní | 0 | 0 | 0.162 | 0.162 | 0 | 0 | 32 | M | 2 | ROZPOCET | 0 | 0 | 0 | 0 | 0 | 1 | 0 | 16
117 | K | 767640224 | Montáž dveří ocelových vchodových dvoukřídlových s pevným bočním dílem a nadsvětlíkem |  |  | kus | 7.95 | 0 |  | 0 |  |  |  | základní | 18.6 | 147.87 | 0 | 0 | 0 | 0 | 4 | K | 2 | ROZPOCET | 0 | 0 | 0 | 0 | 0 | 1 | 0 | 4
118 | M | 611490108 | pol. D12 - dveře hliníkové dvoukřídlé otvíravé s pevným bočním dílem a s nadsvětlíkem 265 x 300 cm, dvojsklo Ug=1,1, bílé RAL - ostatní viz. TZ |  |  | kus | 1 | 0 |  | 0 |  |  |  | základní | 0 | 0 | 0.195 | 0.195 | 0 | 0 | 32 | M | 2 | ROZPOCET | 0 | 0 | 0 | 0 | 0 | 1 | 0 | 16
119 | K | 767833155 | Montáž a dodávka žebříku do zdi s bočnicemi s profilové oceli - výstup na střechu |  |  | kpl | 1 | 0 |  | 0 |  |  |  | základní | 0.516 | 0.516 | 0.312 | 0.312 | 0 | 0 | 16 | K | 2 | ROZPOCET | 0 | 0 | 0 | 0 | 0 | 1 | 0 | 16
120 | K | 767995200 | Montáž atypických zámečnických konstrukcí - markýza |  |  | soub. | 1 | 0 |  | 0 |  |  |  | základní | 0 | 0 | 0 | 0 | 0 | 0 | 4 | K | 2 | ROZPOCET | 0 | 0 | 0 | 0 | 0 | 1 | 0 | 4
121 | K | 998767102 | Přesun hmot tonážní pro zámečnické konstrukce v objektech v do 12 m |  |  | t | 2.861 | 0 |  | 0 |  |  |  | základní | 3.006 | 8.6002 | 0 | 0 | 0 | 0 | 16 | K | 2 | ROZPOCET | 0 | 0 | 0 | 0 | 0 | 1 | 0 | 16
| 769 - Otvorové prvky z plastů | [8 empty] | 0 | [5 empty] | 0 |  | 3.84 |  | 0 | 1 | D | 1 | ROZPOCET | [6 empty] | 0
122 | K | 769000099 | Montáž plastových oken a dveří - cena oken a dveří může být upravena dle upřesněné specifikace |  |  | m2 | 167.29 | 0 |  | 0 |  |  |  | základní | 0 | 0 | 0 | 0 | 0 | 0 | 4 | K | 2 | ROZPOCET | 0 | 0 | 0 | 0 | 0 | 1 | 0 | 4
123 | M | 611480001 | pol. W01 - okno - sestava, plastové dvoukřídlé otvíravé a vyklápěcí 260 x 220 cm, dvojsklo Ug=1,1 Rw 28db, šedá - ostatní viz. TZ |  |  | kus | 18 | 0 |  | 0 |  |  |  | základní | 0 | 0 | 0.115 | 2.07 | 0 | 0 | 32 | M | 2 | ROZPOCET | 0 | 0 | 0 | 0 | 0 | 1 | 0 | 16
124 | M | 611480002 | pol. W02 - okno plastové dvoukřídlé otvíravé a vyklápěcí 200 x 220 cm, dvojsklo Ug=1,1 Rw 28db, šedá - ostatní viz. TZ |  |  | kus | 1 | 0 |  | 0 |  |  |  | základní | 0 | 0 | 0.085 | 0.085 | 0 | 0 | 32 | M | 2 | ROZPOCET | 0 | 0 | 0 | 0 | 0 | 1 | 0 | 16
125 | M | 611480003 | pol. W03 - okno plastové dvoukřídlé vyklápěcí 160 x 180 cm, dvojsklo Ug=1,1 Rw 28db, šedá - ostatní viz. TZ |  |  | kus | 15 | 0 |  | 0 |  |  |  | základní | 0 | 0 | 0.075 | 1.125 | 0 | 0 | 8 | M | 2 | ROZPOCET | 0 | 0 | 0 | 0 | 0 | 1 | 0 | 4
126 | M | 611480004 | pol. W04 - okno plastové dvoukřídlé vyklápěcí 100 x 180 cm, dvojsklo Ug=1,1 Rw 28db, šedá - ostatní viz. TZ |  |  | kus | 4 | 0 |  | 0 |  |  |  | základní | 0 | 0 | 0.055 | 0.22 | 0 | 0 | 32 | M | 2 | ROZPOCET | 0 | 0 | 0 | 0 | 0 | 1 | 0 | 16
127 | M | 611480010 | pol. W05 - dveře plastové dvoukřídlé otvíravé s nadsvětlíkem 176 x 300 cm, dvojsklo Ug=1,1 Rw 28db, šedé - ostatní viz. TZ |  |  | kus | 1 | 0 |  | 0 |  |  |  | základní | 0 | 0 | 0.18 | 0.18 | 0 | 0 | 32 | M | 2 | ROZPOCET | 0 | 0 | 0 | 0 | 0 | 1 | 0 | 16
128 | M | 611480011 | pol. W06 - dveře plastové dvoukřídlé otvíravé s nadsvětlíkem 170 x 250 cm, dvojsklo Ug=1,1 Rw 28db, šedé - ostatní viz. TZ |  |  | kus | 1 | 0 |  | 0 |  |  |  | základní | 0 | 0 | 0.16 | 0.16 | 0 | 0 | 32 | M | 2 | ROZPOCET | 0 | 0 | 0 | 0 | 0 | 1 | 0 | 16
129 | K | 998769104 | Přesun hmot tonážní pro otvorové prvky z plastů v objektech v do 12 m |  |  | t | 3.84 | 0 |  | 0 |  |  |  | základní | 0 | 0 | 0 | 0 | 0 | 0 | 16 | K | 2 | ROZPOCET | 0 | 0 | 0 | 0 | 0 | 1 | 0 | 16
| 763 - Konstrukce suché výstavby | [8 empty] | 0 | [5 empty] | 1011.5868 |  | 36.5572 |  | 0 | 2 | D | 1 | ROZPOCET | [6 empty] | 0
130 | K | 763211231 | Sádrovláknitá příčka tl 100 mm profil CW+UW 50 desky 2x12,5 TI 40 mm 20 kg/m3 |  |  | m2 | 183.2 | 0 |  | 0 |  |  |  | základní | 1.075 | 196.94 | 0.06823 | 12.4997 | 0 | 0 | 16 | K | 2 | ROZPOCET | 0 | 0 | 0 | 0 | 0 | 1 | 0 | 16
131 | K | 763211235 | Sádrovláknitá příčka tl 150 mm profil CW+UW 100 desky 2x12,5 TI 50 mm 60 kg/m3 |  |  | m2 | 218.8 | 0 |  | 0 |  |  |  | základní | 1.075 | 235.21 | 0.06824 | 14.9309 | 0 | 0 | 16 | K | 2 | ROZPOCET | 0 | 0 | 0 | 0 | 0 | 1 | 0 | 16
132 | K | 763221123 | Sádrovláknitá stěna předsazená tl 112,5 mm CW+UW 100 deska 1x12,5 TI 50 mm 20 kg/m3 |  |  | m2 | 17.7 | 0 |  | 0 |  |  |  | základní | 0 | 0 | 0 | 0 | 0 | 0 | 4 | K | 2 | ROZPOCET | 0 | 0 | 0 | 0 | 0 | 1 | 0 | 4
133 | K | 763221151 | Sádrovláknitá stěna předsazená tl 90 mm profil CW+UW 50 deska protipožární 1x20 bez TI |  |  | m2 | 648 | 0 |  | 0 |  |  |  | základní | 0 | 0 | 0 | 0 | 0 | 0 | 4 | K | 2 | ROZPOCET | 0 | 0 | 0 | 0 | 0 | 1 | 0 | 4
134 | K | 763231121 | Sádrovláknitý podhled deska 1x12,5 dvouvrstvá spodní kce profil CD+UD bez TI |  |  | m2 | 404.3 | 0 |  | 0 |  |  |  | základní | 0.768 | 310.5024 | 0.01873 | 7.5725 | 0 | 0 | 16 | K | 2 | ROZPOCET | 0 | 0 | 0 | 0 | 0 | 1 | 0 | 16
135 | K | 763431021 | Montáž minerálního podhledu s nevyjímatelnými panely vel. do 0,36m2 na zavěšený skrytý rošt |  |  | m2 | 249.4 | 0 |  | 0 |  |  |  | základní | 0.728 | 181.5632 | 0.00117 | 0.2918 | 0 | 0 | 16 | K | 2 | ROZPOCET | 0 | 0 | 0 | 0 | 0 | 1 | 0 | 16
136 | M | 590364000 | panel akustický (jako např. Master F, alpha) - 600x600x40mm |  |  | m2 | 261.87 | 0 |  | 0 |  |  |  | základní | 0 | 0 | 0.00482 | 1.2622 | 0 | 0 | 32 | M | 2 | ROZPOCET | 0 | 0 | 0 | 0 | 0 | 1 | 0 | 16
137 | K | 998763302 | Přesun hmot tonážní pro sádrokartonové konstrukce v objektech v do 12 m |  |  | t | 36.557 | 0 |  | 0 |  |  |  | základní | 2.39 | 87.3712 | 0 | 0 | 0 | 0 | 16 | K | 2 | ROZPOCET | 0 | 0 | 0 | 0 | 0 | 1 | 0 | 16
| 764 - Konstrukce klempířské | [8 empty] | 0 | [5 empty] | 26.2403 |  | 0.17418 |  | 0 | 2 | D | 1 | ROZPOCET | [6 empty] | 0
138 | K | 764216642 | Oplechování rovných parapetů celoplošně lepené z Pz barveného plechu rš 200 mm |  |  | m | 80.64 | 0 |  | 0 |  |  |  | základní | 0.315 | 25.4016 | 0.00216 | 0.17418 | 0 | 0 | 16 | K | 2 | ROZPOCET | 0 | 0 | 0 | 0 | 0 | 1 | 0 | 16
139 | K | 998764102 | Přesun hmot tonážní pro konstrukce klempířské v objektech v do 12 m |  |  | t | 0.174 | 0 |  | 0 |  |  |  | základní | 4.82 | 0.83868 | 0 | 0 | 0 | 0 | 16 | K | 2 | ROZPOCET | 0 | 0 | 0 | 0 | 0 | 1 | 0 | 16
| 766 - Konstrukce truhlářské | [8 empty] | 0 | [5 empty] | 142.6847 |  | 1.0991 |  | 0 | 2 | D | 1 | ROZPOCET | [6 empty] | 0
140 | K | 766660001 | Montáž dveřních křídel otvíravých 1křídlových š do 0,8 m do ocelové zárubně |  |  | kus | 14 | 0 |  | 0 |  |  |  | základní | 1.682 | 23.548 | 0 | 0 | 0 | 0 | 16 | K | 2 | ROZPOCET | 0 | 0 | 0 | 0 | 0 | 1 | 0 | 16
141 | M | 611640791 | pol. 4. a 5. - dveře vnitřní plné bílé RAL 1křídlé 70x197 |  |  | kus | 4 | 0 |  | 0 |  |  |  | základní | 0 | 0 | 0.019 | 0.076 | 0 | 0 | 32 | M | 2 | ROZPOCET | 0 | 0 | 0 | 0 | 0 | 1 | 0 | 16
142 | M | 611640792 | pol. 6., 7. a 8. - dveře vnitřní plné bílé RAL, mléčné kulaté okénko, 1křídlé 70x197 |  |  | kus | 10 | 0 |  | 0 |  |  |  | základní | 0 | 0 | 0.019 | 0.19 | 0 | 0 | 32 | M | 2 | ROZPOCET | 0 | 0 | 0 | 0 | 0 | 1 | 0 | 16
143 | K | 766660002 | Montáž dveřních křídel otvíravých 1křídlových š přes 0,8 m do ocelové zárubně |  |  | kus | 9 | 0 |  | 0 |  |  |  | základní | 1.825 | 16.425 | 0 | 0 | 0 | 0 | 16 | K | 2 | ROZPOCET | 0 | 0 | 0 | 0 | 0 | 1 | 0 | 16
144 | M | 611640795 | pol. 3. a 9. - dveře vnitřní plné bílé RAL 1křídlé 90x197 |  |  | kus | 4 | 0 |  | 0 |  |  |  | základní | 0 | 0 | 0.019 | 0.076 | 0 | 0 | 32 | M | 2 | ROZPOCET | 0 | 0 | 0 | 0 | 0 | 1 | 0 | 16
145 | M | 611640797 | pol. 2., 10. a 11. - dveře vnitřní plné bílé RAL, RW 32db, 1křídlé 90x197 |  |  | kus | 5 | 0 |  | 0 |  |  |  | základní | 0 | 0 | 0.019 | 0.095 | 0 | 0 | 32 | M | 2 | ROZPOCET | 0 | 0 | 0 | 0 | 0 | 1 | 0 | 16
146 | K | 766660722 | Montáž dveřního kování |  |  | kus | 23 | 0 |  | 0 |  |  |  | základní | 0.542 | 12.466 | 0 | 0 | 0 | 0 | 16 | K | 2 | ROZPOCET | 0 | 0 | 0 | 0 | 0 | 1 | 0 | 16
147 | M | 549146220 | klika včetně štítu a montážního materiálu matný nikl |  |  | kus | 4 | 0 |  | 0 |  |  |  | základní | 0 | 0 | 0.0012 | 0.0048 | 0 | 0 | 32 | M | 2 | ROZPOCET | 0 | 0 | 0 | 0 | 0 | 1 | 0 | 16
148 | M | 549146280 | klika včetně štítu a montážního materiálu matný nikl - WC |  |  | kus | 10 | 0 |  | 0 |  |  |  | základní | 0 | 0 | 0.0012 | 0.012 | 0 | 0 | 32 | M | 2 | ROZPOCET | 0 | 0 | 0 | 0 | 0 | 1 | 0 | 16
149 | M | 549141200 | kování bezpečnostní Rostex R4,klika-klika R4 Cr |  |  | kus | 9 | 0 |  | 0 |  |  |  | základní | 0 | 0 | 0.0022 | 0.0198 | 0 | 0 | 32 | M | 2 | ROZPOCET | 0 | 0 | 0 | 0 | 0 | 1 | 0 | 16
150 | M | 549641990 | vložka zámková cylindrická oboustranná FAB + 3 klíče, III. bezp. třída + 1 systém generálního klíče |  |  | kus | 35 | 0 |  | 0 |  |  |  | základní | 0 | 0 | 0.00015 | 0.00525 | 0 | 0 | 32 | M | 2 | ROZPOCET | 0 | 0 | 0 | 0 | 0 | 1 | 0 | 16
151 | K | 766682111 | Montáž zárubní obložkových pro dveře jednokřídlové tl stěny do 170 mm |  |  | kus | 23 | 0 |  | 0 |  |  |  | základní | 2.925 | 67.275 | 0.00045 | 0.01035 | 0 | 0 | 16 | K | 2 | ROZPOCET | 0 | 0 | 0 | 0 | 0 | 1 | 0 | 16
152 | M | 611822635 | zárubeň obložková pro dveře 1křídlové 60,70,80,90x197 cm, tl. 8 - 17 cm RAL bílá |  |  | kus | 23 | 0 |  | 0 |  |  |  | základní | 0 | 0 | 0.016 | 0.368 | 0 | 0 | 32 | M | 2 | ROZPOCET | 0 | 0 | 0 | 0 | 0 | 1 | 0 | 16
153 | K | 766694111 | Montáž parapetních desek dřevěných, laminovaných šířky do 30 cm délky do 1,0 m |  |  | kus | 4 | 0 |  | 0 |  |  |  | základní | 0.345 | 1.38 | 0 | 0 | 0 | 0 | 16 | K | 2 | ROZPOCET | 0 | 0 | 0 | 0 | 0 | 1 | 0 | 16
154 | K | 766694112 | Montáž parapetních desek dřevěných, laminovaných šířky do 30 cm délky do 1,6 m |  |  | kus | 15 | 0 |  | 0 |  |  |  | základní | 0.464 | 6.96 | 0 | 0 | 0 | 0 | 16 | K | 2 | ROZPOCET | 0 | 0 | 0 | 0 | 0 | 1 | 0 | 16
155 | K | 766694113 | Montáž parapetních desek dřevěných, laminovaných šířky do 30 cm délky do 2,6 m |  |  | kus | 19 | 0 |  | 0 |  |  |  | základní | 0.63 | 11.97 | 0 | 0 | 0 | 0 | 16 | K | 2 | ROZPOCET | 0 | 0 | 0 | 0 | 0 | 1 | 0 | 16
156 | M | 607941010 | deska parapetní dřevotřísková vnitřní (jako např. POSTFORMING) 0,2 x 1 m |  |  | m | 80.64 | 0 |  | 0 |  |  |  | základní | 0 | 0 | 0.003 | 0.24192 | 0 | 0 | 32 | M | 2 | ROZPOCET | 0 | 0 | 0 | 0 | 0 | 1 | 0 | 16
157 | K | 998766102 | Přesun hmot tonážní pro konstrukce truhlářské v objektech v do 12 m |  |  | t | 1.099 | 0 |  | 0 |  |  |  | základní | 2.421 | 2.6607 | 0 | 0 | 0 | 0 | 16 | K | 2 | ROZPOCET | 0 | 0 | 0 | 0 | 0 | 1 | 0 | 16
| 771 - Podlahy z dlaždic | [8 empty] | 0 | [5 empty] | 27.3385 |  | 0.99603 |  | 0 | 2 | D | 1 | ROZPOCET | [6 empty] | 0
158 | K | 771474112 | Montáž soklíků z dlaždic keramických rovných flexibilní lepidlo v do 90 mm |  |  | m | 9.5 | 0 |  | 0 |  |  |  | základní | 0.19 | 1.805 | 0.00046 | 0.00437 | 0 | 0 | 16 | K | 2 | ROZPOCET | 0 | 0 | 0 | 0 | 0 | 1 | 0 | 16
159 | M | 597614160 | dlaždice keramické slinuté neglazované mrazuvzdorné sokl - 29,8 x 8,0 x 0,9 cm - výběr dle investora |  |  | kus | 34.799 | 0 |  | 0 |  |  |  | základní | 0 | 0 | 0.00045 | 0.01566 | 0 | 0 | 32 | M | 2 | ROZPOCET | 0 | 0 | 0 | 0 | 0 | 1 | 0 | 16
160 | K | 771574113 | Montáž podlah keramických režných hladkých lepených flexibilním lepidlem do 12 ks/m2 |  |  | m2 | 38.9 | 0 |  | 0 |  |  |  | základní | 0.55 | 21.395 | 0.00367 | 0.14276 | 0 | 0 | 16 | K | 2 | ROZPOCET | 0 | 0 | 0 | 0 | 0 | 1 | 0 | 16
161 | M | 597612905 | dlaždice keramické (barevné) 30 x 30 x 0,8 cm I. j. - výběr dle investora |  |  | m2 | 34.1 | 0 |  | 0 |  |  |  | základní | 0 | 0 | 0.0192 | 0.65472 | 0 | 0 | 32 | M | 2 | ROZPOCET | 0 | 0 | 0 | 0 | 0 | 1 | 0 | 16
162 | M | 597614080 | dlaždice keramické slinuté neglazované mrazuvzdorné (jako např. TAURUS) 29,8 x 29,8 x 0,9 cm - výběr dle investora |  |  | m2 | 8.69 | 0 |  | 0 |  |  |  | základní | 0 | 0 | 0.0192 | 0.16685 | 0 | 0 | 32 | M | 2 | ROZPOCET | 0 | 0 | 0 | 0 | 0 | 1 | 0 | 16
163 | K | 771579191 | Příplatek k montáž podlah keramických za plochu do 5 m2 |  |  | m2 | 38.9 | 0 |  | 0 |  |  |  | základní | 0.03 | 1.167 | 0 | 0 | 0 | 0 | 16 | K | 2 | ROZPOCET | 0 | 0 | 0 | 0 | 0 | 1 | 0 | 16
164 | K | 771591111 | Podlahy penetrace podkladu |  |  | m2 | 38.9 | 0 |  | 0 |  |  |  | základní | 0.044 | 1.7116 | 0.0003 | 0.01167 | 0 | 0 | 16 | K | 2 | ROZPOCET | 0 | 0 | 0 | 0 | 0 | 1 | 0 | 16
165 | K | 998771102 | Přesun hmot tonážní pro podlahy z dlaždic v objektech v do 12 m |  |  | t | 0.996 | 0 |  | 0 |  |  |  | základní | 1.265 | 1.2599 | 0 | 0 | 0 | 0 | 16 | K | 2 | ROZPOCET | 0 | 0 | 0 | 0 | 0 | 1 | 0 | 16
| 776 - Podlahy povlakové | [8 empty] | 0 | [5 empty] | 139.6851 |  | 1.8808 |  | 0 | 2 | D | 1 | ROZPOCET | [6 empty] | 0
166 | K | 776411000 | Lepení obvodových soklíků nebo lišt textilních řezaných, |  |  | m | 25 | 0 |  | 0 |  |  |  | základní | 0.058 | 1.45 | 2e-05 | 0.0005 | 0 | 0 | 16 | K | 2 | ROZPOCET | 0 | 0 | 0 | 0 | 0 | 1 | 0 | 16
167 | M | 284110222 | lišta soklová textilní 4 x 80 mm |  |  | m | 27.5 | 0 |  | 0 |  |  |  | základní | 0 | 0 | 0.00035 | 0.009625 | 0 | 0 | 32 | M | 2 | ROZPOCET | 0 | 0 | 0 | 0 | 0 | 1 | 0 | 16
168 | K | 776421100 | Lepení obvodových soklíků nebo lišt z měkčených plastů |  |  | m | 291.9 | 0 |  | 0 |  |  |  | základní | 0.058 | 16.9302 | 2e-05 | 0.005838 | 0 | 0 | 16 | K | 2 | ROZPOCET | 0 | 0 | 0 | 0 | 0 | 1 | 0 | 16
169 | M | 284110060 | lišta speciální soklová PVC 10224 samolepící 15 x 50 mm role 50 m - výběr dle investora |  |  | m | 321.09 | 0 |  | 0 |  |  |  | základní | 0 | 0 | 0.00028 | 0.089905 | 0 | 0 | 32 | M | 2 | ROZPOCET | 0 | 0 | 0 | 0 | 0 | 1 | 0 | 16
170 | K | 776511000 | Lepení pásů povlakových podlah pryžových |  |  | m2 | 573.8 | 0 |  | 0 |  |  |  | základní | 0.19 | 109.022 | 0.00012 | 0.068856 | 0 | 0 | 16 | K | 2 | ROZPOCET | 0 | 0 | 0 | 0 | 0 | 1 | 0 | 16
171 | M | 284121188 | krytina podlahová PVC - výběr dle investora |  |  | m2 | 631.18 | 0 |  | 0 |  |  |  | základní | 0 | 0 | 0.0025 | 1.5779 | 0 | 0 | 32 | M | 2 | ROZPOCET | 0 | 0 | 0 | 0 | 0 | 1 | 0 | 16
172 | K | 776572100 | Lepení pásů povlakových podlah textilních |  |  | m2 | 41 | 0 |  | 0 |  |  |  | základní | 0.21 | 8.61 | 3e-05 | 0.00123 | 0 | 0 | 16 | K | 2 | ROZPOCET | 0 | 0 | 0 | 0 | 0 | 1 | 0 | 16
173 | M | 697510060 | koberec zátěžový, šíře 4 m |  |  | m2 | 45.1 | 0 |  | 0 |  |  |  | základní | 0 | 0 | 0.00235 | 0.10598 | 0 | 0 | 32 | M | 2 | ROZPOCET | 0 | 0 | 0 | 0 | 0 | 1 | 0 | 16
174 | K | 776573111 | Položení textilních rohoží čistících zón |  |  | m2 | 4 | 0 |  | 0 |  |  |  | základní | 0.11 | 0.44 | 0 | 0 | 0 | 0 | 16 | K | 2 | ROZPOCET | 0 | 0 | 0 | 0 | 0 | 1 | 0 | 16
175 | M | 697521000 | rohož textilní (jako např. SHATWEL) provedení 100% PP, zatavený do měkčeného PVC |  |  | m2 | 4.4 | 0 |  | 0 |  |  |  | základní | 0 | 0 | 0.0042 | 0.01848 | 0 | 0 | 32 | M | 2 | ROZPOCET | 0 | 0 | 0 | 0 | 0 | 1 | 0 | 16
176 | K | 776573115 | Osazení lišty k textilním rohožím |  |  | m | 8 | 0 |  | 0 |  |  |  | základní | 0.145 | 1.16 | 0 | 0 | 0 | 0 | 16 | K | 2 | ROZPOCET | 0 | 0 | 0 | 0 | 0 | 1 | 0 | 16
177 | M | 697521500 | rámy náběhové - náběh široký - 65 mm - Al |  |  | m | 8 | 0 |  | 0 |  |  |  | základní | 0 | 0 | 0.0003 | 0.0024 | 0 | 0 | 32 | M | 2 | ROZPOCET | 0 | 0 | 0 | 0 | 0 | 1 | 0 | 16
178 | K | 998776102 | Přesun hmot tonážní pro podlahy povlakové v objektech v do 12 m |  |  | t | 1.881 | 0 |  | 0 |  |  |  | základní | 1.102 | 2.0729 | 0 | 0 | 0 | 0 | 16 | K | 2 | ROZPOCET | 0 | 0 | 0 | 0 | 0 | 1 | 0 | 16
| 777 - Podlahy lité | [8 empty] | 0 | [5 empty] | 28.8387 |  | 4.611 |  | 0 | 2 | D | 1 | ROZPOCET | [6 empty] | 0
179 | K | 777551112 | Podlahy lité tloušťky 5 mm Nivelit plus |  |  | m2 | 614.8 | 0 |  | 0 |  |  |  | základní | 0.037 | 22.7476 | 0.0075 | 4.611 | 0 | 0 | 16 | K | 2 | ROZPOCET | 0 | 0 | 0 | 0 | 0 | 1 | 0 | 16
180 | K | 998777102 | Přesun hmot tonážní pro podlahy lité v objektech v do 12 m |  |  | t | 4.611 | 0 |  | 0 |  |  |  | základní | 1.321 | 6.0911 | 0 | 0 | 0 | 0 | 16 | K | 2 | ROZPOCET | 0 | 0 | 0 | 0 | 0 | 1 | 0 | 16
| 781 - Dokončovací práce | [8 empty] | 0 | [5 empty] | 165.5371 |  | 2.7302 |  | 0 | 2 | D | 1 | ROZPOCET | [6 empty] | 0
181 | K | 781474116 | Montáž obkladů vnitřních keramických hladkých do 35 ks/m2 lepených flexibilním lepidlem |  |  | m2 | 159.48 | 0 |  | 0 |  |  |  | základní | 0.782 | 124.7134 | 0.0031 | 0.49439 | 0 | 0 | 16 | K | 2 | ROZPOCET | 0 | 0 | 0 | 0 | 0 | 1 | 0 | 16
182 | M | 597612550 | obkladačky keramické (barevné) 20 x 20 x 0,6 cm I. j. - výběr dle investora |  |  | m2 | 175.428 | 0 |  | 0 |  |  |  | základní | 0 | 0 | 0.0098 | 1.7192 | 0 | 0 | 32 | M | 2 | ROZPOCET | 0 | 0 | 0 | 0 | 0 | 1 | 0 | 16
183 | K | 781491022 | Montáž zrcadel plochy přes 1 m2 lepených silikonovým tmelem na keramický obklad |  |  | m2 | 5.76 | 0 |  | 0 |  |  |  | základní | 0.53 | 3.0528 | 0.00057 | 0.0032832 | 0 | 0 | 16 | K | 2 | ROZPOCET | 0 | 0 | 0 | 0 | 0 | 1 | 0 | 16
184 | M | 634651240 | zrcadlo nemontované čiré tl. 4 mm, rozměr 800 x 1800 mm |  |  | m2 | 6.336 | 0 |  | 0 |  |  |  | základní | 0 | 0 | 0.01 | 0.06336 | 0 | 0 | 32 | M | 2 | ROZPOCET | 0 | 0 | 0 | 0 | 0 | 1 | 0 | 16
185 | K | 781494111 | Plastové profily rohové lepené flexibilním lepidlem |  |  | m | 26.5 | 0 |  | 0 |  |  |  | základní | 0.248 | 6.572 | 0.00031 | 0.008215 | 0 | 0 | 16 | K | 2 | ROZPOCET | 0 | 0 | 0 | 0 | 0 | 1 | 0 | 16
186 | K | 781495111 | Penetrace podkladu vnitřních obkladů |  |  | m2 | 159.48 | 0 |  | 0 |  |  |  | základní | 0.044 | 7.0171 | 0.0003 | 0.047844 | 0 | 0 | 16 | K | 2 | ROZPOCET | 0 | 0 | 0 | 0 | 0 | 1 | 0 | 16
187 | K | 781495115 | Spárování vnitřních obkladů silikonem |  |  | m | 128 | 0 |  | 0 |  |  |  | základní | 0.055 | 7.04 | 3e-05 | 0.00384 | 0 | 0 | 16 | K | 2 | ROZPOCET | 0 | 0 | 0 | 0 | 0 | 1 | 0 | 16
188 | K | 781495131 | Izolace ve spojení s obkladem - pás lepený v ploše |  |  | m2 | 85 | 0 |  | 0 |  |  |  | základní | 0.12 | 10.2 | 0.00442 | 0.3757 | 0 | 0 | 16 | K | 2 | ROZPOCET | 0 | 0 | 0 | 0 | 0 | 1 | 0 | 16
189 | K | 781495133 | Izolace ve spojení s obkladem - pás lepený ve vnitřním koutu |  |  | m | 68.4 | 0 |  | 0 |  |  |  | základní | 0.051 | 3.4884 | 0.00021 | 0.014364 | 0 | 0 | 16 | K | 2 | ROZPOCET | 0 | 0 | 0 | 0 | 0 | 1 | 0 | 16
190 | K | 998781102 | Přesun hmot tonážní pro obklady keramické v objektech v do 12 m |  |  | t | 2.73 | 0 |  | 0 |  |  |  | základní | 1.265 | 3.4535 | 0 | 0 | 0 | 0 | 16 | K | 2 | ROZPOCET | 0 | 0 | 0 | 0 | 0 | 1 | 0 | 16
| 783 - Dokončovací práce - nátěry | [8 empty] | 0 | [5 empty] | 87.7012 |  | 0.1509 |  | 0 | 2 | D | 1 | ROZPOCET | [6 empty] | 0
191 | K | 783225100 | Nátěry syntetické kovových doplňkových konstrukcí barva standardní dvojnásobné a 1x email |  |  | m2 | 14 | 0 |  | 0 |  |  |  | základní | 0.403 | 5.642 | 0.00023 | 0.00322 | 0 | 0 | 16 | K | 2 | ROZPOCET | 0 | 0 | 0 | 0 | 0 | 1 | 0 | 16
192 | K | 783226100 | Nátěry syntetické kovových doplňkových konstrukcí barva standardní základní |  |  | m2 | 14 | 0 |  | 0 |  |  |  | základní | 0.156 | 2.184 | 8e-05 | 0.00112 | 0 | 0 | 16 | K | 2 | ROZPOCET | 0 | 0 | 0 | 0 | 0 | 1 | 0 | 16
193 | K | 783812100 | Nátěry olejové omítek stěn dvojnásobné a 1x email |  |  | m2 | 366.4 | 0 |  | 0 |  |  |  | základní | 0.218 | 79.8752 | 0.0004 | 0.14656 | 0 | 0 | 16 | K | 2 | ROZPOCET | 0 | 0 | 0 | 0 | 0 | 1 | 0 | 16
| 784 - Dokončovací práce - malby a tapety | [8 empty] | 0 | [5 empty] | 154.3354 |  | 0.35511 |  | 0 | 2 | D | 1 | ROZPOCET | [6 empty] | 0
194 | K | 784211107 | Dvojnásobné bílé malby ze směsí za mokra výborně otěruvzdorných na schodišti výšky do 3,80 m |  |  | m2 | 1365.8 | 0 |  | 0 |  |  |  | základní | 0.113 | 154.3354 | 0.00026 | 0.35511 | 0 | 0 | 16 | K | 2 | ROZPOCET | 0 | 0 | 0 | 0 | 0 | 1 | 0 | 16
| 786 - Dokončovací práce - čalounické úpravy | [8 empty] | 0 | [5 empty] | 102.6973 |  | 0.22 |  | 0 | 2 | D | 1 | ROZPOCET | [6 empty] | 0
195 | K | 786627121 | Montáž lamelové žaluzie venkovní pro okna kovová |  |  | m2 | 102.96 | 0 |  | 0 |  |  |  | základní | 0.993 | 102.2393 | 0 | 0 | 0 | 0 | 16 | K | 2 | ROZPOCET | 0 | 0 | 0 | 0 | 0 | 1 | 0 | 16
196 | M | 611288400 | výroba a dodávka venkovní žaluzie hliníkové, šedé - okna W01 - 260 x 220 cm, ruční ovládání - 18 ks |  |  | kpl | 1 | 0 |  | 0 |  |  |  | základní | 0 | 0 | 0.22 | 0.22 | 0 | 0 | 32 | M | 2 | ROZPOCET | 0 | 0 | 0 | 0 | 0 | 1 | 0 | 16
197 | K | 998786102 | Přesun hmot tonážní pro čalounické úpravy v objektech v do 12 m |  |  | t | 0.22 | 0 |  | 0 |  |  |  | základní | 2.082 | 0.45804 | 0 | 0 | 0 | 0 | 16 | K | 2 | ROZPOCET | 0 | 0 | 0 | 0 | 0 | 1 | 0 | 16
| M - Práce a dodávky M | [8 empty] | 0 | [5 empty] | 0 |  | 0 |  | 0 | 3 | D | 0 | ROZPOCET | [6 empty] | 0
| 43-M - Montáž ocelových konstrukcí | [8 empty] | 0 | [5 empty] | 0 |  | 0 |  | 0 | 3 | D | 1 | ROZPOCET | [6 empty] | 0
198 | K | 430621000 | Montáž a dodávka modulového systému z buněk - viz. samostatná oceněná příloha |  |  | soub. | 1 | 0 |  | 0 |  |  |  | základní | 0 | 0 | 0 | 0 | 0 | 0 | 4 | K | 2 | ROZPOCET | 0 | 0 | 0 | 0 | 0 | 1 | 0 | 4
199 | K | 430999900 | Montáž a dodávka ocelového schodiště vnitřního s dřev. stupni - orientační cena, bude upřesněno projektantem |  |  | kpl. | 1 | 0 |  | 0 |  |  |  | základní | 0 | 0 | 0 | 0 | 0 | 0 | 4 | K | 2 | ROZPOCET | 0 | 0 | 0 | 0 | 0 | 1 | 0 | 4
200 | K | 430999901 | Montáž a dodávka venkovního ocelového schodiště, pozink vč. zábradlí, pororošt, ocelová madla včetně obložení, výplní a označení nášlapů, první a poslední nášlap jiné barvy - orientační cena, bude upřesněno projektantem |  |  | kpl. | 1 | 0 |  | 0 |  |  |  | základní | 0 | 0 | 0 | 0 | 0 | 0 | 4 | K | 2 | ROZPOCET | 0 | 0 | 0 | 0 | 0 | 1 | 0 | 4
| O01 - Ostatní | [8 empty] | 0 | [5 empty] | 0 |  | 0 |  | 0 | 4 | D | 0 | ROZPOCET | [6 empty] | 0
201 | K | text 1 | ROZPOČET: Rozpočet neobsahuje vnitřní vybavení prostor. Výkaz byl zpracován dle požadavku investora a PD (samostatné přílohy). |  |  |  | 0 | 0 |  | 0 |  |  |  | základní | 0 | 0 | 0 | 0 | 0 | 0 | 262144 | K | 1 | ROZPOCET | 0 | 0 | 0 | 0 | 0 | 1 | 0 | 262144
202 | K | text 2 | Poznámka 1: Přesné specifikace všech stavebních prvků jsou popsány v tabulkách, v PD a TZ. |  |  |  | 0 | 0 |  | 0 |  |  |  | základní | 0 | 0 | 0 | 0 | 0 | 0 | 262144 | K | 1 | ROZPOCET | 0 | 0 | 0 | 0 | 0 | 1 | 0 | 262144
203 | K | text 3 | Poznámka 2: V případě, že jsou v textu položek či specifikací, uvedeny značky výrobků či technologií, je možné použití i jiných, kvalitativně a technicky obdobných řešení. |  |  |  | 0 | 0 |  | 0 |  |  |  | základní | 0 | 0 | 0 | 0 | 0 | 0 | 262144 | K | 1 | ROZPOCET | 0 | 0 | 0 | 0 | 0 | 1 | 0 | 262144
| OST - Ostatní - samostatné přílohy řemesel | [8 empty] | 0 | [5 empty] | 0 |  | 0 |  | 0 | 4 | D | 0 | ROZPOCET | [6 empty] | 0
204 | K | 000000001 | Vytápění vč. přípomocí - viz. samostatná oceněná příloha |  |  | soub. | 1 | 0 |  | 0 |  |  |  | základní | 0 | 0 | 0 | 0 | 0 | 0 | 4 | K | 1 | ROZPOCET | 0 | 0 | 0 | 0 | 0 | 1 | 0 | 4
205 | K | 000000002 | Vzduchotechnika vč. přípomocí - viz. samostatná oceněná příloha |  |  | soub. | 1 | 0 |  | 0 |  |  |  | základní | 0 | 0 | 0 | 0 | 0 | 0 | 4 | K | 1 | ROZPOCET | 0 | 0 | 0 | 0 | 0 | 1 | 0 | 4
206 | K | 000000003 | Plynovod vč. přípomocí - viz. samostatná oceněná příloha |  |  | soub. | 1 | 0 |  | 0 |  |  |  | základní | 0 | 0 | 0 | 0 | 0 | 0 | 4 | K | 1 | ROZPOCET | 0 | 0 | 0 | 0 | 0 | 1 | 0 | 4
207 | K | 000000004 | Zdravotechnika 1 - kanalizace + zařizováky vč. přípomocí - viz. samostatná oceněná příloha |  |  | soub. | 1 | 0 |  | 0 |  |  |  | základní | 0 | 0 | 0 | 0 | 0 | 0 | 4 | K | 1 | ROZPOCET | 0 | 0 | 0 | 0 | 0 | 1 | 0 | 4
208 | K | 000000005 | Zdravotechnika 2 - vodovod vč. přípomocí - viz. samostatná oceněná příloha |  |  | soub. | 1 | 0 |  | 0 |  |  |  | základní | 0 | 0 | 0 | 0 | 0 | 0 | 4 | K | 1 | ROZPOCET | 0 | 0 | 0 | 0 | 0 | 1 | 0 | 4
209 | K | 000000006 | Zdravotechnika 3 - dešťová kanalizace vč. přípomocí - viz. samostatná oceněná příloha |  |  | soub. | 1 | 0 |  | 0 |  |  |  | základní | 0 | 0 | 0 | 0 | 0 | 0 | 4 | K | 1 | ROZPOCET | 0 | 0 | 0 | 0 | 0 | 1 | 0 | 4
210 | K | 000000007 | Elektroinstalace vč. přípomocí - viz. samostatná oceněná příloha |  |  | soub. | 1 | 0 |  | 0 |  |  |  | základní | 0 | 0 | 0 | 0 | 0 | 0 | 4 | K | 1 | ROZPOCET | 0 | 0 | 0 | 0 | 0 | 1 | 0 | 4
| VRN - Vedlejší rozpočtové náklady | [8 empty] | 0 | [5 empty] | 0 |  | 0 |  | 0 | 5 | D | 0 | ROZPOCET | [6 empty] | 0
| VRN3 - Zařízení staveniště | [8 empty] | 0 | [5 empty] | 0 |  | 0 |  | 0 | 5 | D | 1 | ROZPOCET | [6 empty] | 0
211 | K | 030001000 | Zařízení staveniště |  |  | Kč | 1 | 0 |  | 0 |  |  |  | základní | 0 | 0 | 0 | 0 | 0 | 0 | 1024 | K | 2 | ROZPOCET | 0 | 0 | 0 | 0 | 0 | 1 | 0 | 1024
212 | K | 030001001 | Dovoz, rozprostření, zhutnění zeminy (sypaniny) pro pojezd kamionů |  |  | Kč | 1 | 0 |  | 0 |  |  |  | základní | 0 | 0 | 0 | 0 | 0 | 0 | 1024 | K | 2 | ROZPOCET | 0 | 0 | 0 | 0 | 0 | 1 | 0 | 1024
213 | K | 030001002 | Likvidace a odvoz zeminy (sypaniny), vrácení do původního stavu |  |  | Kč | 1 | 0 |  | 0 |  |  |  | základní | 0 | 0 | 0 | 0 | 0 | 0 | 1024 | K | 2 | ROZPOCET | 0 | 0 | 0 | 0 | 0 | 1 | 0 | 1024
214 | K | 030001003 | Ochranné krycí desky pro pojezd kamionů (ochrana tartanové plochy) cca 500m2 |  |  | Kč | 1 | 0 |  | 0 |  |  |  | základní | 0 | 0 | 0 | 0 | 0 | 0 | 1024 | K | 2 | ROZPOCET | 0 | 0 | 0 | 0 | 0 | 1 | 0 | 1024
| VRN4 - Inženýrská činnost | [8 empty] | 0 | [5 empty] | 0 |  | 0 |  | 0 | 5 | D | 1 | ROZPOCET | [6 empty] | 0
215 | K | 045002000 | Kompletační a koordinační činnost |  |  | Kč | 1 | 0 |  | 0 |  |  |  | základní | 0 | 0 | 0 | 0 | 0 | 0 | 1024 | K | 2 | ROZPOCET | 0 | 0 | 0 | 0 | 0 | 1 | 0 | 1024
| VRN8 - Přesun stavebních kapacit | [8 empty] | 0 | [5 empty] | 0 |  | 0 |  | 0 | 5 | D | 1 | ROZPOCET | [6 empty] | 0
216 | K | 080001000 | Přesun stavebních kapacit |  |  | Kč | 1 | 0 |  | 0 |  |  |  | základní | 0 | 0 | 0 | 0 | 0 | 0 | 1024 | K | 2 | ROZPOCET | 0 | 0 | 0 | 0 | 0 | 1 | 0 | 1024
| VP - Vícepráce | [8 empty] | 0 | [11 empty] | D | 0 | PN | [6 empty] | 0
| K | [8 empty] | 0 |  |  |  | základní | [7 empty] | PN | 1 | PN | 0 | 0 | 0 | 0 | 0 | 1 | 0
| K | [8 empty] | 0 |  |  |  | základní | [7 empty] | PN | 1 | PN | 0 | 0 | 0 | 0 | 0 | 1 | 0
| K | [8 empty] | 0 |  |  |  | základní | [7 empty] | PN | 1 | PN | 0 | 0 | 0 | 0 | 0 | 1 | 0
| K | [8 empty] | 0 |  |  |  | základní | [7 empty] | PN | 1 | PN | 0 | 0 | 0 | 0 | 0 | 1 | 0
| K | [8 empty] | 0 |  |  |  | základní | [7 empty] | PN | 1 | PN | 0 | 0 | 0 | 0 | 0 | 1 | 0

## Kontejnery
Název | Množství | Nabídková cena
Kontejnery:
kontejner C3 7500x2990x3475(3010) PON-160, PI-80, SI-220, 2xST;* | 9 | 0
kontejner C3 7500x2990x3475(3010) PON-160, PI-100+40, SI-100, 3xST | 9 | 0
kontejner C3 6058x2990x3475(3010) PON-160, PI-100+40, SI-100, 3xST | 6 | 0
kontejner C3 4500x2990x3475(3010) PON-160, PI-100+40, SI-100, 3xST | 3 | 0
kontejner C3 4500x2990x3475(3010) PON-160, PI-100+40, SI-100, schodiště 1.NP, 3xST | 1 | 0
kontejner C3 6058x2990x3475(3010) PON-160, PI-80, SI-220, 2xST | 6 | 0
kontejner C3 4500x2990x3475(3010) PON-160, PI-80, SI-220, schodiště 2.NP, 2xST | 1 | 0
kontejner C3 4500x2990x3475(3010) PON-160, PI-80, SI-220, 2xST | 3 | 0
Střecha:
strop izolace tl. 100mm + SDK GKF 1x15mm; * | 364.5 | 0
strop izolace tl. 220mm + SDK GKF 1x15mm; * | 364.5 | 0
střešní konstrukce – plochá střecha plechová, vč. oplechování atiky Pzn | 1 | 0
Stěny:
odvětrání kontejneru pr. 110mm; * | 36 | 0
stěna obv. izolace 140 mm, poz. plech / 1x deska (jako např. Fermacell) 12,5mm, REI 30 DP1;* | 648 | 0
Podlaha:
podlaha izolace 80mm, U=0,720 W/m2K; * | 365 | 0
podlaha izolace (jako např. Styrodur 3035 CS) tl. 40mm (spodní vrstva) + vata tl. 100mm;* | 365 | 0
deska podlahová (jako např. Cetris) 22 + 22mm; * | 729 | 0
šachta - otvor do podlahy dle výkresové dokumentace; * | 16 | 0
Lakování:
nástřik RAL 7035, šedá; * | 2900 | 0
Topení, vzduchotechnika:
výztuha pro teplovodní topení - (jako např. Cetris) 16mm (radiátor); * | 38 | 0
Ostatní a atypické položky:
záděl celého kontejneru L=do 6,1 bm; * | 20 | 0
záděl celého kontejneru L=6,1-9 bm; * | 18 | 0
spoj standard 1m (vnější spoj-hříbek,sp.šrouby,kryty);* | 291 | 0
spoj stěna přiznaný spoj (jako např. Vidiwall), výška spoje 1 bm; * | 168 | 0
spoj strop přiznaný spoj (jako např. Vidiwall), délka spoje 1 bm; * | 144 | 0
spoj podlaha, délka spoje 1 bm; * | 144 | 0
otvor ve střeše průměr 50-250 mm s průchodkou; * | 10 | 0
výztuha pro zavěšení interaktivních tabulí v učebnách | 4 | 0
Montáž:
montáž | 1 | 0
Doprava + jeřábové práce:
jeřábové práce | 1 | 0
doprava | 1 | 0
Celkem bez DPH | 1 | 0

## Vytápění
ROZPOČET
Stavba: |  | Přístavba pavilonu ZŠ Jandusů
Objekt:
Část:
JKSO:
Objednatel: |  | MČ Praha 22, Nové náměstí 1250, 104 00 Praha 114
Zhotovitel:
Datum:
P.Č. | TV | KCN | Kód položky | Popis | MJ | Množství celkem | Cena jednotková | Cena celkem | Hmotnost | Hmotnost celkem | Hmotnost sutě | Hmotnost sutě celkem | Sazba DPH | Typ položky
1 | 2 | 3 | 4 | 5 | 6 | 7 | 8 | 9 |  |  |  |  | 10 | 11
| D |  | PSV | Práce a dodávky PSV |  |  |  | 0 |  | #REF! |  | #REF!
| D |  | 731 | Ústřední vytápění - kotelny |  |  |  | 0 |  | 0.055 |  | 0
1 | K | 731 | 731125557 | Odvod spalin DN 80/125, - vč. prodloužení, komínku , dl. 3 mb | ks | 1 | 0 | 0 | 0 | 0 | 0 | 0 | 21 | 16
2 | M | MAT | 731242113 | Kotel ocelový nástěnný na plyn kondenzační do 45kW bez TUV provedení turbo | soubor | 1 | 0 | 0 | 0.055 | 0.055 | 0 | 0 | 21 | 32
3 | K | 731 | 998731201 | Přesun hmot procentní pro kotelny v objektech v do 6 m | % | 0 | 0 | 0 | 0 | 0 | 0 | 0 | 21 | 16
| D |  | 732 | Ústřední vytápění - strojovny |  |  |  | 0 |  | 0.11678 |  | 0
4 | K | 731 | 732219301 | Montáž ohříváku vody do 200 litrů | soubor | 1 | 0 | 0 | 0.00124 | 0.00124 | 0 | 0 | 21 | 16
5 | M | MAT | 484386110 | ohřívač zásobníkový L 120 | kus | 1 | 0 | 0 | 0.104 | 0.104 | 0 | 0 | 21 | 32
6 | K | 731 | 732331514 | Nádoba tlaková expanzní s membránou typ (jako např. Expanzomat B PN 0,3) o obsahu 35 litrů | soubor | 1 | 0 | 0 | 0.01154 | 0.01154 | 0 | 0 | 21 | 16
7 | K | 731 | 998732201 | Přesun hmot pro strojovny v objektech v do 6 m | % | 0 | 0 | 0 | 0 | 0 | 0 | 0 | 21 | 16
| D |  | 733 | Ústřední vytápění - potrubí |  |  |  | 0 |  | 0.2034 |  | 0
8 | K | 731 | 733222202 | Potrubí měděné polotvrdé spojované tvrdým pájením D 15x1 | m | 210 | 0 | 0 | 0.00048 | 0.1008 | 0 | 0 | 21 | 16
9 | K | 731 | 733222203 | Potrubí měděné polotvrdé spojované tvrdým pájením D 18x1 | m | 20 | 0 | 0 |  |  |  |  | 21 | 16
10 | K | 731 | 733222204 | Potrubí měděné polotvrdé spojované tvrdým pájením D 22x1 | m | 9 | 0 | 0 | 0.00072 | 0.00648 | 0 | 0 | 21 | 16
11 | K | 731 | 733222205 | Potrubí měděné polotvrdé spojované tvrdým pájením D 28x1 | m | 86 | 0 | 0 | 0.00108 | 0.09288 | 0 | 0 | 21 | 16
12 | K | 731 | 733222206 | Potrubí měděné polotvrdé spojované tvrdým pájením D 35x1,5 | m | 2 | 0 | 0 | 0.00162 | 0.00324 | 0 | 0 | 21 | 16
13 | K | 731 | 733291101 | Zkouška těsnosti potrubí měděné do D 35x1,5 | m | 327 | 0 | 0 | 0 | 0 | 0 | 0 | 21 | 16
14 | K | 731 | 998733201 | Přesun hmot pro rozvody potrubí v objektech v do 6 m | % | 0 | 0 | 0 | 0 | 0 | 0 | 0 | 21 | 16
| D |  | 734 | Ústřední vytápění - armatury |  |  |  | 0 |  | 0.04167 |  | 0
15 | K | 731 | 734261234 | Termostatická hlavice, provedení antivandal | kus | 37 | 0 | 0 | 0.00036 | 0.01332 | 0 | 0 | 21 | 16
16 | K | 731 | 734261402 | Armatura připojovací rohová G 1/2x18 PN 10 do 110°C radiátorů typu VK | kus | 37 | 0 | 0 | 0.00071 | 0.02627 | 0 | 0 | 21 | 16
17 | K | 731 | 734292714 | Kohout kulový přímý G 3/4 PN 42 do 185°C vnitřní závit | kus | 2 | 0 | 0 | 0.00034 | 0.00068 | 0 | 0 | 21 | 16
18 | K | 731 | 734292715 | Kohout kulový přímý G 1 PN 42 do 185°C vnitřní závit | kus | 2 | 0 | 0 | 0.0005 | 0.001 | 0 | 0 | 21 | 16
19 | K | 731 | 734292724 | Kohout kulový přímý G 3/4 PN 42 do 185°C vnitřní závit s vypouštěním | kus | 1 | 0 | 0 | 0.0004 | 0.0004 | 0 | 0 | 21 | 16
20 | K | 731 | 998734201 | Přesun hmot pro armatury v objektech v do 6 m | % | 0 | 0 | 0 | 0 | 0 | 0 | 0 | 21 | 16
| D |  | 735 | Ústřední vytápění - otopná tělesa |  |  |  | 0 |  | 0.98046 |  | 0
21 | K | 731 | 735151112 | Otopné těleso panelové typ 10VK výška/délka 500/600 mm | kus | 2 | 0 | 0 | 0.0052 | 0.0104 | 0 | 0 | 21 | 16
22 | K | 731 | 735151133 | Otopné těleso panelové typ 10VK výška/délka 500/800 mm | kus | 1 | 0 | 0 | 0.007 | 0.007 | 0 | 0 | 21 | 16
23 | K | 731 | 735151157 | Otopné těleso panelové typ 10VK výška/délka 500/1000 mm | kus | 1 | 0 | 0 | 0.0129 | 0.0129 | 0 | 0 | 21 | 16
24 | K | 731 | 735151261 | Otopné těleso panelové typ 10VK výška/délka 500/1200 mm | kus | 10 | 0 | 0 | 0.02956 | 0.2956 | 0 | 0 | 21 | 16
25 | K | 731 | 735151262 | Otopné těleso panelové typ 10VK výška/délka 500/1400 mm | kus | 9 | 0 | 0 | 0.03408 | 0.30672 | 0 | 0 | 21 | 16
26 | K | 731 | 735151362 | Otopné těleso panelové typ 10VK výška/délka 500/2000 mm | kus | 1 | 0 | 0 | 0.042 | 0.042 | 0 | 0 | 21 | 16
27 | K | 731 | 735151455 | Otopné těleso panelové typ 11VK výška/délka 500/2000 mm | kus | 1 | 0 | 0 | 0.02132 | 0.02132 | 0 | 0 | 21 | 16
28 | K | 731 | 735151456 | Otopné těleso panelové typ 21VK výška/délka 500/2300 mm | kus | 12 | 0 | 0 | 0.02371 | 0.28452 | 0 | 0 | 21 | 16
29 | K | 731 | 998735201 | Přesun hmot pro otopná tělesa v objektech v do 6 m | % | 0 | 0 | 0 | 0 | 0 | 0 | 0 | 21 | 16
|  |  |  | Celkem |  |  |  | 0 |  | #REF! |  | #REF!

## VZT
ROZPOČET
Stavba: |  | Přístavba pavilonu ZŠ Jandusů
Objekt:
Část:
JKSO:
Objednatel: |  | MČ Praha 22, Nové náměstí 1250, 104 00 Praha 114
Zhotovitel:
Datum:
P.Č. | TV | KCN | Kód položky | Popis | MJ | Množství celkem | Cena jednotková | Cena celkem | Hmotnost | Hmotnost celkem | Hmotnost sutě | Hmotnost sutě celkem | Sazba DPH | Typ položky
1 | 2 | 3 | 4 | 5 | 6 | 7 | 8 | 9 |  |  |  |  | 10 | 11
| D |  | PSV | Práce a dodávky PSV |  |  |  | 0 |  | #REF! |  | #REF!
| D |  | 751 | Vzduchotechnika |  |  |  | 0 |  | 1.315 |  | 0
1 | M | MAT | 429126010 | ventilator nástěný se zpětnou klapkou150 m3/hod. | kus | 5 | 0 | 0 | 0.255 | 1.275 | 0 | 0 | 21 | 32
2 | K | 751 | 751111012 | Mtž vent nástěnného do 200 m3 | kus | 5 | 0 | 0 | 0 | 0 | 0 | 0 | 21 | 16
3 | K | 751 | 751398041 | Mtž protidešťové žaluzie potrubí D do 300 mm | kus | 5 | 0 | 0 | 0 | 0 | 0 | 0 | 21 | 16
4 | K | 751 | 751398042 | d+m protidešťová žaluzie pro D 120 mm | kus | 5 | 0 | 0 | 0 | 0 | 0 | 0 | 21 | 16
5 | K | 751 | 751398061 | zřízení prostupů pro ventilátory v obvodové stěně včetně zazdění prostupů | kus | 7 | 0 | 0 | 0 | 0 | 0 | 0 | 21 | 16
6 | K | 751 | 751514712 | d+m průchozí stěnový ventil D 100 mm | kus | 5 | 0 | 0 | 0 | 0 | 0 | 0 | 21 | 16
7 | K | 751 | 751525081 | Mtž potrubí plast kruh bez příruby D do 100 mm | m | 2.5 | 0 | 0 | 0 | 0 | 0 | 0 | 21 | 16
8 | M | MAT | 429810300 | potrubí plast. D 100 mm | m | 2.5 | 0 | 0 | 0.016 | 0.04 | 0 | 0 | 21 | 32
9 | K | 751 | 998751201 | Přesun hmot procentní pro vzduchotechniku v objektech v do 12 m | % | 0 | 0 | 0 | 0 | 0 | 0 | 0 | 21 | 16
|  |  |  | Celkem |  |  |  | 0 |  | #REF! |  | #REF!

## Plynovod
ROZPOČET
Stavba: |  | Přístavba pavilonu ZŠ Jandusů
Objekt:
Část:
JKSO:
Objednatel: |  | MČ Praha 22, Nové náměstí 1250, 104 00 Praha 114
Zhotovitel:
Datum:
P.Č. | TV | KCN | Kód položky | Popis | MJ | Množství celkem | Cena jednotková | Cena celkem | Hmotnost | Hmotnost celkem | Hmotnost sutě | Hmotnost sutě celkem | Sazba DPH | Typ položky
1 | 2 | 3 | 4 | 5 | 6 | 7 | 8 | 9 |  |  |  |  | 10 | 11
| D |  | HSV | Práce a dodávky HSV |  |  |  | 0 |  | 20.9969 |  | 0
| D |  | 1 | Zemní práce |  |  |  | 0 |  | 15.552 |  | 0
2 | K | 001 | 132201101 | Hloubení rýh š do 600 mm v hornině tř. 3 objemu do 100 m3 | m3 | 30 | 0 | 0 | 0 | 0 | 0 | 0 | 21 | 4
3 | K | 001 | 132201109 | Příplatek za lepivost k hloubení rýh š do 600 mm v hornině tř. 3 | m3 | 15 | 0 | 0 | 0 | 0 | 0 | 0 | 21 | 4
4 | K | 001 | 162301102 | Vodorovné přemístění do 1000 m výkopku/sypaniny z horniny tř. 1 až 4 | m3 | 15.15 | 0 | 0 | 0 | 0 | 0 | 0 | 21 | 4
5 | K | 001 | 162701109 | Příplatek k vodorovnému přemístění výkopku/sypaniny z horniny tř. 1 až 4 ZKD 1000 m přes 10000 m | m3 | 15.15 | 0 | 0 | 0 | 0 | 0 | 0 | 21 | 4
6 | K | 001 | 171201211 | Poplatek za uložení odpadu ze sypaniny na skládce (skládkovné) | t | 21.21 | 0 | 0 | 0 | 0 | 0 | 0 | 21 | 4
7 | K | 001 | 174101101 | Zásyp rýh sypaninou se zhutněním,- zásypové kamenivo | m3 | 14.21 | 0 | 0 | 0 | 0 | 0 | 0 | 21 | 4
8 | K | 001 | 175101101 | Obsypání potrubí pískem uloženým do 3 m od kraje výkopu | m3 | 8.64 | 0 | 0 | 0 | 0 | 0 | 0 | 21 | 4
9 | M | MAT | 583373030 | štěrkopísek frakce 0-8 | t | 15.552 | 0 | 0 | 1 | 15.552 | 0 | 0 | 21 | 8
| D |  | 4 | Vodorovné konstrukce |  |  |  | 0 |  | 5.4432 |  | 0
14 | K | 271 | 451573111 | Lože pod potrubí otevřený výkop ze štěrkopísku | m3 | 2.88 | 0 | 0 | 1.89 | 5.4432 | 0 | 0 | 21 | 4
| D |  | 6 | Úpravy povrchů, podlahy a osazování výplní |  |  |  | 0 |  | 0.00168 |  | 0
18 | K | 011 | 622531001 | vysekání rýhy pro plynovodní potrubí, zazdění, uvedení do původního vzhledu | ks | 1 | 0 | 0 | 0.00168 | 0.00168 | 0 | 0 | 21 | 4
| D |  | 9 | Ostatní konstrukce a práce-bourání |  |  | 0 | 0 |  | 0 |  | 0
| D |  | 99 | Přesun hmot |  |  | 0 | 0 |  | 0 |  | 0
19 | K | 221 | 998223011 | Přesun hmot pro pozemní komunikace s krytem dlážděným | t | 25.373 |  | 0 | 0 | 0 | 0 | 0 | 21 | 4
| D |  | PSV | Práce a dodávky PSV |  |  | 0 | 0 |  | #REF! |  | #REF!
| D |  | 723 | Zdravotechnika - vnitřní plynovod |  |  | 0 | 0 |  | 2.0561 |  | 0
20 | K | 721 | 723111203 | Potrubí ocelové závitové černé bezešvé svařované běžné DN 25 | m | 10 | 0 | 0 | 0.00185 | 0.0185 | 0 | 0 | 21 | 16
21 | K | 721 | 723111205 | Potrubí ocelové závitové černé bezešvé svařované běžné DN 40 | m | 1 | 0 | 0 | 0.00346 | 0.00346 | 0 | 0 | 21 | 16
22 | K | 721 | 723150368 | Chránička D 76x3,2 mm | m | 1 | 0 | 0 | 0.00632 | 0.00632 | 0 | 0 | 21 | 16
23 | K | 721 | 723160204 | Přípojka k plynoměru spojované na závit bez ochozu G 1 | soubor | 1 | 0 | 0 | 0.00346 | 0.00346 | 0 | 0 | 21 | 16
|  |  |  | Potrubí plynové plastové Pe 100, PN 0,4 MPa, D 32 x 3,2 mm spojované elektrotvarovkami, včetně Cu vodiče | m | 4 | 0 | 0 |  |  |  |  | 21 | 16
24 | K | 721 | 723170115 | Potrubí plynové plastové Pe 100, PN 0,4 MPa, D 40 x 3,7 mm spojované elektrotvarovkami, včetně Cu vodiče | m | 40 | 0 | 0 | 0.00058 | 0.0232 | 0 | 0 | 21 | 16
25 | M | MAT | 283234210 | fólie varovná PE POLYNET šíře 33 cm s potiskem, - dodání a montáž | m | 44 | 0 | 0 | 2e-05 | 0.00088 | 0 | 0 | 21 | 32
26 | K | 721 | 723190203 | Přípojka plynovodní ocelová závitová černá bezešvá spojovaná na závit běžná DN 20 | soubor | 1 | 0 | 0 | 0.00428 | 0.00428 | 0 | 0 | 21 | 16
27 | K | 721 | 723190252 | Výpustky plynovodní vedení a upevnění DN 20 | kus | 1 | 0 | 0 | 0.00022 | 0.00022 | 0 | 0 | 21 | 16
28 | K | 721 | 723211121 | Předběžná tlaková zkouška vodou DN50 | m | 60 | 0 | 0 | 0.01525 | 0.915 | 0 | 0 | 21 | 16
29 | K | 721 | 723211122 | Hlavní tlaková zkouška vzduchem 0,6 MPa, DN50 | m | 60 | 0 | 0 | 0.01797 | 1.0782 | 0 | 0 | 21 | 16
30 | K | 721 | 723229102 | Montáž armatur plynovodních s jedním závitem G 1/2 ostatní typ,- přechod plast/závit | soubor | 2 | 0 | 0 | 7e-05 | 0.00014 | 0 | 0 | 21 | 16
31 | M | MAT | 551389820 | přechod plast/závit, průměr 40 | kus | 2 | 0 | 0 | 0.00026 | 0.00052 | 0 | 0 | 21 | 32
32 | K | 721 | 723230102 | Kulový uzávěr přímý PN 5 G 1/2 FF s protipožární armaturou a 2x vnitřním závitem | kus | 1 | 0 | 0 | 0.00039 | 0.00039 | 0 | 0 | 21 | 16
33 | K | 721 | 723231164 | Kohout kulový přímý G 1 PN 42 do 185°C plnoprůtokový s koulí DADO vnitřní závit těžká řada | kus | 1 | 0 | 0 | 0.00061 | 0.00061 | 0 | 0 | 21 | 16
34 | K | 721 | 723231165 | Kohout kulový přímý G 1 1/4 PN 42 do 185°C plnoprůtokový s koulí DADO vnitřní závit těžká řada | kus | 1 | 0 | 0 | 0.00088 | 0.00088 | 0 | 0 | 21 | 16
36 | M | MAT |  | Skříň pro plynovod PEGAS 3.2 s podstavcem | kus | 1 | 0 | 0 |  |  |  |  | 21 | 32
37 | K | 721 |  | L 65x65x6 - 2.5m | kus | 2 | 0 | 0 |  |  |  |  | 21 | 16
38 | K | 721 | 998723201 | Přesun hmot procentní pro vnitřní plynovod v objektech v do 6 m | % | 0 | 0 | 0 | 0 | 0 | 0 | 0 | 21 | 16
|  |  |  | Celkem |  |  |  | 0 |  | #REF! |  | #REF!

## Kanalizace
KANALIZACE SPLAŠKOVÁ
| Ležaté potrubí (tvarovky vč. montáže) | Množství | MJ | Jedn. cena | Celková cena
1 | Potrubí kanalizační hrdlové (v zemi) PVC - KG ø 110 | 27 | m | 0 | 0
2 | Potrubí kanalizační hrdlové (v zemi) PVC - KG ø 125 | 17.4 | m | 0 | 0
3 | Potrubí kanalizační hrdlové (v zemi) PVC - KG ø 150 | 7.8 | m | 0 | 0
3 | Výkop hl. 1,5 m, vč. transportu zeminy, nepažený | 78.3 | m3 | 0 | 0
4 | Pískový podsyp, tl 100mm | 7.83 | m3 | 0 | 0
5 | Štěrkopískový tříděný obsyp tl. 300 mm | 23.49 | m3 | 0 | 0
6 | Zásyp výkopkem - hutněný po vrstvách | 46.98 | m3 | 0 | 0
7 | Výkopek | 31.32 | m3 | 0 | 0
8 | Obetonování potrubí | 0.5 | m3 | 0 | 0
9 | Napojení na stávající potrubí | 1 | kpl | 0 | 0
10 | Zkouška těsnosti potrubí | 1 | kpl | 0 | 0
11 | Revizní šachta z železobetonových skruží vč. dna a litinového pochozího poklopu | 1 | kpl | 0 | 0
12 | Stavební příprava, prostupy, vč. přípravy prostupů | 1 | kpl | 0 | 0
0
| Vnitřní potrubí (tvarovky vč. montáže) | Množství | MJ | Jedn. cena | Celková cena
1 | Potrubí kanalizační hrdlové PP - HT ø 40 | 6.36 | m | 0 | 0
2 | Potrubí kanalizační hrdlové PP - HT ø 50 | 8.16 | m | 0 | 0
3 | Potrubí kanalizační hrdlové PP - HT ø 75 | 43.56 | m | 0 | 0
4 | Potrubí kanalizační hrdlové PP - HT ø 110 | 24.6 | m | 0 | 0
5 | Čistící tvarovka ø 75 | 4 | ks | 0 | 0
6 | Čistící tvarovka ø 110 | 2 | ks | 0 | 0
7 | Větrací hlavice HL 807 | 4 | ks | 0 | 0
8 | Větrací hlavice HL 810 | 2 | ks | 0 | 0
9 | Kotvení potrubí | 1 | kpl | 0 | 0
10 | Zkouška těsnosti potrubí | 1 | kpl | 0 | 0
11 | Stavební příprava, prostupy, vč. přípravy prostupů | 1 | kpl | 0 | 0
0
| Zařizovací předměty | Množství | MJ | Jedn. Cena | Celková cena
1 | Klozet závěsný keramický | 7 | ks | 0 | 0
2 | Závěsný a splachovací systém (jako např. Geberit Kombifix) | 7 | ks | 0 | 0
3 | Splachovací tlačítko (jako např. Geberit) | 7 | ks | 0 | 0
4 | Sedací prkénko na WC | 7 | ks | 0 | 0
5 | Pisoár s integrovaným radarovým splachováním | 4 | ks | 0 | 0
6 | Umyvadlo keramické | 12 | ks | 0 | 0
7 | Sprchová zástěna | 1 | ks | 0 | 0
8 | Sprchová vanička | 1 | ks | 0 | 0
9 | Sifon sprchový DN 50 | 1 | ks | 0 | 0
10 | Sifon umyvadlový DN 40 | 12 | ks | 0 | 0
11 | HL 21 | 2 | ks | 0 | 0
| Dřez se sifonem nejsou dodávkou ZTI |  |  | 0
0
| Čerpací šachta (vč. montáže a vystrojení) | Množství | MJ | Jedn. cena | Celková cena
1 | Čerpací šachta (jako např.MTO )2000/3200 + 2x čerpadlo F(jako např.A 6272T3T1, GR35) | 1 | kpl | 0 | 0
2 | Plastový kiosek O-PRS1 | 1 | kpl | 0 | 0
3 | Výkop pro čerpací šachtu DN2000, hl. 4 m | 28 | m3 | 0 | 0
4 | Podkladní beton pod šachtu tl. 200 mm | 1.2 | m3 | 0 | 0
5 | Zásyp šachty výkopkem | 12 | m3 | 0 | 0
6 | Odvětrání čerpací šachty PVC-KG ø 110 | 8 | m | 0 | 0
7 | Chránička DN50 s protahovacím drátem - (jako např.SUPER MONOFLEX) | 13.2 | m | 0 | 0
0
|  |  |  | celkem KS: | 0

## Vodovod
VODOVOD
| Potrubí (tvarovky vč. montáže) | Množství | MJ | Jedn. cena | Celková cena
1 | Potrubí PPR3, pro pitnou vodu, PN 20 - 20x2,8 - studená voda | 64.32 | m | 0 | 0
2 | Potrubí PPR3, pro pitnou vodu, PN 20 - 25x3,5 - studená voda | 5.52 | m | 0 | 0
3 | Potrubí PPR3, pro pitnou vodu, PN 20 - 32x4,5 - studená voda | 5.52 | m | 0 | 0
4 | Potrubí PPR3, pro pitnou vodu, PN 20 - 20x2,8 - teplá voda | 39.36 | m | 0 | 0
5 | Potrubí PPR3, pro pitnou vodu, PN 20 - 25x3,5 - teplá voda | 5.4 | m | 0 | 0
6 | Potrubí PPR3, pro pitnou vodu, PN 20 - 32x4,5 - teplá voda | 4.4 | m | 0 | 0
7 | Potrubí PPR3, pro pitnou vodu, PN 20 - 20x2,8 - ležaté potrubí, studená voda | 22.68 | m | 0 | 0
8 | Potrubí PPR3, pro pitnou vodu, PN 20 - 32x4,5 - ležaté potrubí, studená voda | 1.56 | m | 0 | 0
9 | Potrubí PPR3, pro pitnou vodu, PN 20 - 40x5,6 - ležaté potrubí, studená voda | 15.96 | m | 0 | 0
10 | Potrubí PPR3, pro pitnou vodu, PN 20 - 20x2,8 - ležaté potrubí, teplá voda | 43.92 | m | 0 | 0
11 | Potrubí PPR3, pro pitnou vodu, PN 20 - 25x3,5 - ležaté potrubí, teplá voda | 15 | m | 0 | 0
12 | Potrubí PPR3, pro pitnou vodu, PN 20 - 32x4,5 - ležaté potrubí, teplá voda | 9.12 | m | 0 | 0
13 | Potrubí PPR3, pro pitnou vodu, PN 20 - 40x5,6 - ležaté potrubí, teplá voda | 15.96 | m | 0 | 0
14 | Potrubí ocelové 5/4" | 29.4 | m | 0 | 0
15 | Potrubí ocelové 1" | 4.8 | m | 0 | 0
16 | Izolace návleková - (jako např. Armacell), tl. 9 mm - 22/9 - připojovací a svislé potrubí, studená voda | 64.32 | m | 0 | 0
17 | Izolace návleková - (jako např. Armacell), tl. 9 mm - 28/9 - připojovací a svislé potrubí, studená voda | 5.52 | m | 0 | 0
18 | Izolace návleková - (jako např. Armacell), tl. 9 mm - 32/9 - připojovací a svislé potrubí, studená voda | 5.52 | m | 0 | 0
19 | Izolace návleková z pěněného PE - (jako např. Tubolit), tl. 13 mm - 22/13 - připojovací potrubí, teplá voda | 39.36 | m | 0 | 0
20 | Izolace návleková z pěněného PE - (jako např. Tubolit), tl. 13 mm - 28/13 - připojovací potrubí, teplá voda | 5.4 | m | 0 | 0
21 | Izolace návleková z pěněného PE - (jako např. Tubolit), tl. 13 mm - 32/13 - připojovací potrubí, teplá voda | 4.4 | m | 0 | 0
22 | Izolace návleková - (jako např. Armacell), tl. 9 mm - 22/9 - studená voda, ležaté potrubí | 22.68 | m | 0 | 0
23 | Izolace návlekováIzolace návleková - (jako např. Armacell) , tl. 13 mm - 35/13 - studená voda, ležaté potrubí | 1.56 | m | 0 | 0
24 | Izolace návleková - (jako např. Armacell) , tl. 13 mm - 42/13 - studená voda, ležaté potrubí | 15.96 | m | 0 | 0
25 | Izolace návleková minerální (jako např. Rockwool ProRox PS 924), tl. 30 mm - 22/30 - ležaté potrubí, teplá voda | 43.92 | m | 0 | 0
26 | Izolace návleková minerální (jako např. Rockwool ProRox PS 924), tl. 30 mm - 28/30 - ležaté potrubí, teplá voda | 15 | m | 0 | 0
27 | Izolace návleková minerální (jako např. Rockwool ProRox PS 924), tl. 40 mm - 35/40 - ležaté potrubí, teplá voda | 9.12 | m | 0 | 0
28 | Izolace návleková minerální (jako např. Rockwool ProRox PS 924), tl. 50 mm - 42/50 - ležaté potrubí, teplá voda | 15.96 | m | 0 | 0
29 | Podpůrné pozink. žlaby DN 20 | 66.6 | m | 0 | 0
30 | Podpůrné pozink. žlaby DN 25 | 15 | m | 0 | 0
31 | Podpůrné pozink. žlaby DN 32 | 10.68 | m | 0 | 0
32 | Podpůrné pozink. žlaby DN 40 | 31.92 | m | 0 | 0
33 | Kotvení potrubí | 282.92 | m | 0 | 0
34 | Tlaková zkouška potrubí | 282.92 | m | 0 | 0
35 | Desinfekce vodovodu | 248.72 | m | 0 | 0
36 | Stavební příprava, prostupy, vč. přípravy prostupů | 1 | kpl | 0 | 0
0
| Zařizovací předměty, armatury | Množství | MJ | Jedn. cena | Celková cena
1 | Baterie umyvadlová stojánková | 12 | ks | 0 | 0
2 | Baterie sprchová nástěnná+sprchový set | 1 | ks | 0 | 0
3 | Rohový ventil kulový 1/2"-3/8", vč. připojovací hadičky | 24 | ks | 0 | 0
4 | Kulový kohout 1/2" s napojením na hadici | 1 | ks | 0 | 0
5 | Kulový kohout pro pitnou vodu 1/2", s vypouštěním | 3 | ks | 0 | 0
6 | Vyvažovací ventil TA STAD 1/2" | 3 | ks | 0 | 0
7 | Kulový kohout pro pitnou vodu 1/2" | 8 | ks | 0 | 0
8 | Kulový kohout pro pitnou vodu 3/4" | 2 | ks | 0 | 0
9 | Kulový kohout pro pitnou vodu 1" | 2 | ks | 0 | 0
10 | Kulový kohout pro pitnou vodu 5/4" | 2 | ks | 0 | 0
11 | Kulový kohout pro pitnou vodu 5/4" s vypouštěním | 1 | ks | 0 | 0
12 | Zpětná klapka 1/2" | 2 | ks | 0 | 0
13 | Zpětná klapka 5/4" | 1 | ks | 0 | 0
14 | Pojišťovací ventil 1/2" | 1 | ks | 0 | 0
15 | Filtr 1/2" | 1 | ks | 0 | 0
16 | Potrubní oddělovač BA 1/2" | 1 | ks | 0 | 0
17 | Kontrolovatelná zpětná armatura EA 5/4" | 1 | ks | 0 | 0
18 | Cirkulační čerpadlo (jako např. KSB Rio-Therm N 25-30) | 1 | ks | 0 | 0
19 | Hydrantový systém D 25/30 | 2 | ks | 0 | 0
0
Poznámka: Zařiovací pře
| Venkovní vodovod | Množství | MJ | Jedn. cena | Celková cena
1 | Potrubí vodovodní PE 100, SDR 11, 40x3,6 mm | 6 | m | 0 | 0
2 | Potrubí vodovodní PE 100, SDR 11, 25x2,3 mm | 5 | m | 0 | 0
3 | Výkop do hl. 1,5 m, vč. transportu zeminy, nepažený | 15 | m3 | 0 | 0
4 | Štěrkopískový podsyp | 1 | m3 | 0 | 0
5 | Štěrkopískový tříděný obsyp | 3 | m3 | 0 | 0
6 | Zásyp výkopkem - hutněný po vrstvách | 11 | m3 | 0 | 0
7 | Výkopek | 4 | m3 | 0 | 0
8 | Manžeta proti pronikání zemní vlhkosti | 1 | kpl | 0 | 0
9 | Výstražná fólie | 11 | m | 0 | 0
10 | Identifikační vodič CY 4mm2 | 11 | m | 0 | 0
11 | Navařovací T-kus PE d 50/40 | 1 | ks | 0 | 0
12 | Navařovací T-kus PE d 50/25 | 1 | ks | 0 | 0
13 | Podružný vodoměr Qn = 1,5 m3/hod | 1 | ks | 0 | 0
14 | Kulový kohout DN20 | 1 | ks | 0 | 0
15 | Kulový kohout DN20 s vypouštěním | 1 | ks | 0 | 0
16 | Zkouška těsnosti potrubí | 11 | m | 0 | 0
17 | Stavební příprava, prostupy, vč. přípravy prostupů | 1 | kpl | 0 | 0
0
|  |  |  | celkem V: | 0

## Kanalizace dešťová
KANALIZACE DEŠŤOVÁ
| Ležaté potrubí (tvarovky vč. montáže) | Množství | MJ | Jedn. cena | Celková cena
1 | Potrubí kanalizační hrdlové (v základu) PVC - KG ø 110 | 10.44 | m | 0 | 0
2 | Potrubí kanalizační hrdlové (v základu) PVC - KG ø 150 | 25.32 | m | 0 | 0
3 | Potrubí kanalizační hrdlové (v zemi) PVC - KG ø 150 | 26.436 | m | 0 | 0
4 | Potrubí kanalizační hrdlové (v zemi) PVC - KG ø 200 | 11.82 | m | 0 | 0
5 | Výkop hl. 1,5 m, vč. transportu zeminy, nepažený | 57.384 | m3 | 0 | 0
6 | Pískový podsyp, tl 100mm | 5.7384 | m3 | 0 | 0
7 | Štěrkopískový tříděný obsyp tl. 300 mm | 17.2152 | m3 | 0 | 0
8 | Zásyp výkopkem - hutněný po vrstvách | 34.4304 | m3 | 0 | 0
9 | Výkopek | 22.9536 | m3 | 0 | 0
10 | Plastová revizní šachta ø 400, poklop pochozí, tř. zat. A15 | 1 | kpl | 0 | 0
11 | Betonová revizní šachta ø 1000, poklop pochozí tř. zat. A15 ø 600 | 1 | kpl | 0 | 0
12 | Zpětná klapka HL 715 | 1 | ks | 0 | 0
13 | Napojení na stávající potrubí | 1 | kpl | 0 | 0
14 | Zkouška těsnosti potrubí | 1 | kpl | 0 | 0
15 | Stavební příprava, prostupy, vč. přípravy prostupů | 1 | kpl | 0 | 0
0
| Drenáž (tvarovky vč. montáže) | Množství | MJ | Jedn. cena | Celková cena
1 | Potrubí drenážní PVC ø 150 | 96.36 | m | 0 | 0
2 | Revizní šachta ø 300, poklop pochozí, tř. zat. A15 | 5 | kpl | 0 | 0
3 | Výkop hl. 1,5 m, vč. transportu zeminy, nepažený | 86.724 | m3 | 0 | 0
0
|  |  |  | celkem KD: | 0

## Elektroinstalace
Elektrotechnika - přístavba pavilonu
Poř. | Popis | MJ | Výměra | Jedn. Cena (D+M) | Cena CELKEM
1 | Rozvaděče - dodávky |  |  |  | 0
2 | Rozvaděč R1.1 | ks | 1 | 0 | 0
3 | Rozvaděč R2.1 | ks | 1 | 0 | 0
4 | úprava rozvaděče R1 | sada | 1 | 0 | 0
5 | Rozvaděč R-SL – RACK 19"/10U - úprava | ks | 1 | 0 | 0
6 | Rozvaděč R-VT (videotelefonů) kompletní včetně zdrojů, přepínačů, rozbočovacích prvků atd. | ks | 1 | 0 | 0
7 | hlavní ochranná přípojnice | ks | 1 | 0 | 0
8 | Montáž dodávek | kpl | 1 | 0 | 0
9
10 | Hlavní osvětlení - včetně zdrojů |  |  |  | 0
11 | zářivkové svítidlo 2x36W/840lm, Al leštěné, přisazené, elektr.předřadník, IP20 | ks | 64 | 0 | 0
12 | zářivkové svítidlo 2x36W/840lm, T8, stropní s krytem | ks | 37 | 0 | 0
13 | zářivkové svítidlo kompaktní downlight, 1x26W do podhledu | ks | 20 | 0 | 0
14 | zářivkové svítidlo kompaktní nástěnné, 1x26W, IP44 min. | ks | 3 | 0 | 0
15 | nouzové svítidlo přisazené stropní 1x13W s autonomním zdrojem | ks | 18 | 0 | 0
16 | nouzové svítidlo přisazené nástěnné 1x8W s autonomním zdrojem a piktogramem | ks | 15 | 0 | 0
17 | nouzové svítidlo přisazené nástěnné 1x8W s autonomním zdrojem IP44 | ks | 4 | 0 | 0
18 | Montáž dodávek | kpl | 1 | 0 | 0
19
20 | Materiál - dodávka |  |  |  | 0
21 | jednopólový spínač | ks | 10 | 0 | 0
22 | střídavý přepínač | ks | 2 | 0 | 0
23 | tlačítkový spínač | ks | 21 | 0 | 0
24 | seriový spínač | ks | 5 | 0 | 0
25 | zásuvka 230V/16A | ks | 82 | 0 | 0
26 | spinač s regulátorem (dle zvolených elektron.předřadníků světel) | ks | 4 | 0 | 0
27 | zásuvka koncová STA | ks | 5 | 0 | 0
28 | dvojzásuvka zásuvka datová 2xRJ45 | ks | 9 | 0 | 0
29 | el.doběh regulátoru 0-5minut | ks | 4 | 0 | 0
30 | rámeček 1násobný ABB 1754-0-2155 | ks | 138 | 0 | 0
31 | přístrojová krabice KU 68 | ks | 138 | 0 | 0
32 | krabicová rozvodka KR 68 | ks | 34.5 | 0 | 0
33 | krabicová rozvodka KR 97 | ks | 23 | 0 | 0
34 | čidlo přítomnosti vnitřní stropní | ks | 14 | 0 | 0
35 | PIR spinač osvětlení venkovní, min.IP43 | ks | 2 | 0 | 0
36 | hlavní stanice STA - multiswitch 9/16 | ks | 1 | 0 | 0
37 | ústředna EZS (základ 16 smyček - min.96smyček, 8podsystémů) | ks | 1 | 0 | 0
38 | expander 8mivstupý | ks | 8 | 0 | 0
39 | infrapasivní detektor | ks | 18 | 0 | 0
40 | magnetický dveřní kontakt | ks | 3 | 0 | 0
41 | klávesnice EZS | ks | 1 | 0 | 0
42 | akumulátor 24Ah/12V | ks | 1 | 0 | 0
43 | optický detektor kouře | ks | 15 | 0 | 0
44 | venkovní siréna s majákem vč.aku 1,2Ahú12V | ks | 1 | 0 | 0
45 | vnitřní siréna | ks | 1 | 0 | 0
46 | venkovní el.vrátník videotelefonu | sada | 5 | 0 | 0
47 | antivandal kryt pro videotelefon | ks | 5 | 0 | 0
48 | domácí videotelefon | ks | 11 | 0 | 0
49 | krabice pro videotelefon | ks | 11 | 0 | 0
50 | el.zámek do venkovního prostředí elmag. | ks | 5 | 0 | 0
51 | reproduktor nástěnný 100V/10W | ks | 10 | 0 | 0
52 | hodiny ručičkové, podružné, nástěnné min.40cm | ks | 9 | 0 | 0
53 | zvonek školní nástěnný | ks | 9 | 0 | 0
54 | kabel CYKY-J 4x35 mm2 | m | 70 | 0 | 0
55 | kabel CYKY-J 3x1,5 mm2 | m | 70 | 0 | 0
56 | kabel CYKY-J 4x10 mm2 | m | 80 | 0 | 0
57 | kabel PRAFLASAFE-J 5x1,5 mm2 | m | 520 | 0 | 0
58 | kabel PRAFLASAFE-J 3x2,5 mm2 | m | 1380 | 0 | 0
59 | kabel PRAFLASAFE-J 3x1,5 mm2 | m | 1860 | 0 | 0
60 | kabel PRAFLASAFE-O 3x1,5 mm2 | m | 540 | 0 | 0
61 | kabel PRAFLASAFE-O 2x1,5 mm2 | m | 320 | 0 | 0
62 | kabel PRAFLASAFE-O 5x1,5 mm2 | m | 660 | 0 | 0
63 | kabel PRAFLASAFE-J 5x10 mm2 | m | 80 | 0 | 0
64 | vodič PRAFLASAFE 1x25 mm2 zžl.b. | m | 40 | 0 | 0
65 | vodič PRAFLASAFE 1x6 mm2 zžl.b. | m | 100 | 0 | 0
66 | vodič PRAFLASAFE 1x4 mm2 zžl.b. | m | 100 | 0 | 0
67 | kabel UTP 4x2x0,5 | ks | 1280 | 0 | 0
68 | kabel J-H(St)-H 2x2x0,5 | m | 1360 | 0 | 0
69 | kabel SYKFY 3x2x0,5 | m | 340 | 0 | 0
70 | kabel mikrofonní MK 2x0,75 | m | 80 | 0 | 0
71 | kabel reproduktorový 2x1 | m | 320 | 0 | 0
72 | kabel koaxiální, např.RG58 | m | 320 | 0 | 0
73 | kabel koaxiální, např.RG59 | m | 260 | 0 | 0
74 | kabel TCEPKPFLEZE 3XN0,8 | m | 260 | 0 | 0
75 | kabel TCEPKPFLEZE 5XN0,6 | m | 280 | 0 | 0
76 | kabel optický SM 12vl. 9/125 um | m | 120 | 0 | 0
77 | trubka Monoflex 21mm | m | 340 | 0 | 0
78 | trubka Monoflex 16mm | m | 580 | 0 | 0
79 | trubka Monoflex 36mm | m | 60 | 0 | 0
80 | trubka vrapová 40mm | m | 560 | 0 | 0
81 | uzemnění a hromosvod - komplet | sada | 1 | 0 | 0
82 | kompletní montáž, oživení a zprovoznění rozvodů | kpl | 1 | 0 | 0
83
84 | Zemní práce |  |  |  | 0
85 | Vytyčení trati kabelového vedení | m | 360 | 0 | 0
86 | Kabelová rýha 35/90cm, zemina tř.4 | m | 360 | 0 | 0
87 | dtto, ale zához | m | 360 | 0 | 0
88 | Zřízení kabelového lože z písku 10+10cm | m3 | 25 | 0 | 0
89 | Fólie výstražná 33cm | m | 360 | 0 | 0
90 | Obetonování z prostého betonu | m3 | 2 | 0 | 0
91 | Řezání asfaltu | bm | 30 | 0 | 0
92 | kabelová oka, koncovky, zapojení | sada | 1 | 0 | 0
93 | Drobný nespecifikovaný materiál a související práce | kpl. | 1 | 0 | 0
94
95 | Ostatní |  |  |  | 0
96 | Dovoz materiálu na stavbu | ks | 0.036 | 0 | 0
97 | Drobné stavební přípomoce | Hod | 0.01 | 0 | 0
98 | Autorský dozor | Hod | 8 | 0 | 0
99 | Dokumentace skutečného provedení | kpl. | 1 | 0 | 0
100
101 | Protipožární ucpávky |  |  |  | 0
102 | protipožární ucpávka do pr.100mm | ks | 6 | 0 | 0
103 | voděodolná ucpávka do pr.100mm | ks | 2 | 0 | 0
104
105 | výchozí revize - elektro |  |  |  | 0
106 | výchozí revize | kpl | 1 | 0 | 0
107
108 | Celkem |  |  |  | 0
Poznámka: svítidla a ovládací prvky budou ve stejném designu jako jsou použita v původním pavilonu